## 废气监测数据审核表
保定市2017年第三季度废气国控企业主要污染源物监督性监测结果
区县 | 企业名称 | 行业名称 | 监测点位 | 执行标准名称 | 监测日期 | 监测项目名称 | 实测浓度(mg/m) | 折算浓度(mg/m) | 标准限值(mg/m) | 排放单位 | 是否达标 | 超标倍数
新市区 | 大唐保定华源热电有限责任公司 | 火力发电 | 循环流化床锅炉8# | 燃煤电厂大气污染物排放标准 | 2017-9-4 9:00:00 | 汞及化合物 | <0.0025 | <0.0025 | 0.03 | mg/m3 | 是
[6 empty] | 烟尘 | 3 | 3 | 10 | mg/m3 | 是
[6 empty] | 氨 | 1.14 | 1.14 | 7.6 | mg/m3 | 是
[6 empty] | 二氧化硫 | 4 | 4 | 35 | mg/m3 | 是
[6 empty] | 氮氧化物 | 35 | 35 | 50 | mg/m3 | 是
|  |  | 循环流化床锅炉9# |  |  | 汞及化合物 | <0.0025 | <0.0025 | 0.03 | mg/m3 | 是
[6 empty] | 氮氧化物 | 30 | 27 | 50 | mg/m3 | 是
[6 empty] | 烟尘 | 3 | 2 | 10 | mg/m3 | 是
[6 empty] | 氨 | 1.88 | 1.71 | 7.6 | mg/m3 | 是
[6 empty] | 二氧化硫 | 3 | 3 | 35 | mg/m3 | 是
新市区 | 大唐保定热电厂 | 火力发电 | 10#机组 | 燃煤电厂大气污染物排放标准 | 2017-9-14 10:00:00 | 二氧化硫 | 16 | 17 | 35 | mg/m3 | 是
[6 empty] | 氮氧化物 | <3 | <3 | 50 | mg/m3 | 是
[6 empty] | 烟尘 | 1 | 1 | 10 | mg/m3 | 是
[6 empty] | 氨 | 0.93 | 1.01 | 2.3 | mg/m3 | 是
[6 empty] | 汞及化合物 | 0.0025 | 0.0027 | 0.03 | mg/m3 | 是
[6 empty] | 林格曼黑度 | <1 | <1 | 1 | 级 | 是
|  |  | 11#机组 |  |  | 烟尘 | 2 | 3 | 10 | mg/m3 | 是
[6 empty] | 氨 | 1.65 | 2.06 | 2.3 | mg/m3 | 是
[6 empty] | 二氧化硫 | 7 | 9 | 35 | mg/m3 | 是
[6 empty] | 氮氧化物 | 15 | 19 | 50 | mg/m3 | 是
[6 empty] | 汞及化合物 | <0.0025 | <0.0025 | 0.03 | mg/m3 | 是
[6 empty] | 林格曼黑度 | <1 | <1 | 1 | 级 | 是
清苑县 | 保定市飓风蓄电池有限公司 | 电池制造 | 1#-4#装配线 | 电池工业污染物排放标准 | 2017-8-10 10:00:00 | 铅及化合物 | <0.01 | <0.01 | 0.5 | mg/m3 | 是
|  |  | 熔铅锅、铸块、铅粉机、合膏、涂板 |  |  | 铅及化合物 | 0.01 | 0.01 | 0.5 | mg/m3 | 是
|  |  | 铸板工序 |  |  | 铅及化合物 | <0.01 | <0.01 | 0.5 | mg/m3 | 是
清苑县 | 大唐清苑热电有限公司 | 火力发电 | 北侧2#机组 | 燃煤电厂大气污染物排放标准 | 2017-8-30 10:00:00 | 烟尘 | 3 | 3 | 10 | mg/m3 | 是
[6 empty] | 氨 | 2.06 | 2.3 | 2.3 | mg/m3 | 是
[6 empty] | 二氧化硫 | 13 | 15 | 35 | mg/m3 | 是
[6 empty] | 氮氧化物 | 21 | 23 | 50 | mg/m3 | 是
[6 empty] | 汞及化合物 | 0.005 | 0.005 | 0.03 | mg/m3 | 是
[6 empty] | 林格曼黑度 | <1 | <1 | 1 | 级 | 是
|  |  | 南侧1#机组 |  | 2017-8-31 10:00:00 | 烟尘 | 2 | 2 | 10 | mg/m3 | 是
[6 empty] | 氨 | 0.88 | 1.08 | 2.3 | mg/m3 | 是
[6 empty] | 二氧化硫 | 17 | 22 | 35 | mg/m3 | 是
[6 empty] | 氮氧化物 | 17 | 22 | 50 | mg/m3 | 是
[6 empty] | 汞及化合物 | 0.005 | 0.006 | 0.03 | mg/m3 | 是
[6 empty] | 林格曼黑度 | <1 | <1 | 1 | 级 | 是
清苑县 | 风帆股份有限公司清苑分公司 | 电池制造 | 三车间装配工序 | 电池工业污染物排放标准 | 2017-8-14 14:00:00 | 铅及化合物 | 0.01 | 0.01 | 0.5 | mg/m3 | 是
|  |  | 四车间装配1# |  |  | 铅及化合物 | 0.01 | 0.01 | 0.5 | mg/m3 | 是
|  |  | 四车间装配2# |  |  | 铅及化合物 | 0.03 | 0.03 | 0.5 | mg/m3 | 是
|  |  | 一车间、二车间合膏工序 |  |  | 铅及化合物 | 0.02 | 0.02 | 0.5 | mg/m3 | 是
|  |  | 一车间铅粉工序1# |  |  | 铅及化合物 | 0.04 | 0.04 | 0.5 | mg/m3 | 是
|  |  | 一车间铸板工序1# |  |  | 铅及化合物 | 0.07 | 0.07 | 0.5 | mg/m3 | 是
|  |  | 一车间铸板工序2# |  |  | 铅及化合物 | <0.01 | <0.01 | 0.5 | mg/m3 | 是
|  |  | 一车间铸带拉网 |  |  | 铅及化合物 | 0.05 | 0.05 | 0.5 | mg/m3 | 是
|  |  | 一车间装配分板 |  |  | 铅及化合物 | 0.04 | 0.04 | 0.5 | mg/m3 | 是
清苑县 | 风帆股份有限公司有色金属分公司 | 有色金属冶炼及压延加工业 | 铅零件（北）3# | 工业炉窑大气污染物排放标准 | 2017-7-10 11:00:00 | 铅及化合物 | <0.01 | <0.01 | 0.5 | mg/m3 | 是
|  |  | 铅零件（中）2# |  |  | 铅及化合物 | <0.01 | <0.01 | 0.5 | mg/m3 | 是
|  |  | 原合金车间熔铅锅(铅锑) |  |  | 氮氧化物 | 45 | 45 | 400 | mg/m3 | 是
[6 empty] | 二氧化硫 | 14 | 14 | 400 | mg/m3 | 是
[6 empty] | 颗粒物 | 2 | 2 | 50 | mg/m3 | 是
[6 empty] | 铅及化合物 | 0.02 | 0.02 | 0.5 | mg/m3 | 是
涞水县 | 涞水冀东水泥有限责任公司 | 水泥制造 | 辅料及煤预均化1# | 水泥工业大气污染物排放标准 | 2017-8-23 10:00:00 | 颗粒物 | 1 | 1 | 10 | mg/m3 | 是
|  |  | 辅料入原料调配库 |  |  | 颗粒物 | 1 | 1 | 10 | mg/m3 | 是
|  |  | 煤粉制备1# |  |  | 颗粒物 | 1 | 1 | 20 | mg/m3 | 是
|  |  | 生料均化库 |  | 2017-8-24 10:00:00 | 颗粒物 | 2 | 2 | 10 | mg/m3 | 是
|  |  | 生料入窑喂料1# |  |  | 颗粒物 | 1 | 1 | 10 | mg/m3 | 是
|  |  | 石灰石破碎 |  |  | 颗粒物 | 1 | 1 | 10 | mg/m3 | 是
|  |  | 熟料储存库底1# |  |  | 颗粒物 | 2 | 2 | 10 | mg/m3 | 是
|  |  | 熟料储存库底2# |  |  | 颗粒物 | 2 | 2 | 10 | mg/m3 | 是
|  |  | 熟料储存库顶1# |  |  | 颗粒物 | 1 | 1 | 10 | mg/m3 | 是
|  |  | 水泥包装2# |  | 2017-8-23 10:00:00 | 颗粒物 | 2 | 2 | 10 | mg/m3 | 是
|  |  | 水泥包装3# |  |  | 颗粒物 | 1 | 1 | 10 | mg/m3 | 是
|  |  | 水泥储存1# |  | 2017-8-24 10:00:00 | 颗粒物 | 1 | 1 | 10 | mg/m3 | 是
|  |  | 水泥储存3# |  |  | 颗粒物 | 9 | 9 | 10 | mg/m3 | 是
|  |  | 水泥调配站3# |  |  | 颗粒物 | 1 | 1 | 10 | mg/m3 | 是
|  |  | 水泥磨立磨2# |  | 2017-8-23 10:00:00 | 颗粒物 | 2 | 2 | 10 | mg/m3 | 是
|  |  | 水泥磨球磨2# |  |  | 颗粒物 | 2 | 2 | 10 | mg/m3 | 是
|  |  | 水泥散装3# |  | 2017-8-24 10:00:00 | 颗粒物 | 3 | 3 | 10 | mg/m3 | 是
|  |  | 窑头 |  | 2017-8-23 10:00:00 | 颗粒物 | 1 | 1 | 20 | mg/m3 | 是
|  |  | 窑尾 |  |  | 氨 | 4.8 | 6.02 | 8 | mg/m3 | 是
[6 empty] | 二氧化硫 | 3 | 4 | 50 | mg/m3 | 是
[6 empty] | 氮氧化物 | 144 | 182 | 260 | mg/m3 | 是
[6 empty] | 汞及化合物 | 0.011 | 0.014 | 0.05 | mg/m3 | 是
[6 empty] | 颗粒物 | 1 | 1 | 20 | mg/m3 | 是
[6 empty] | 氟化物 | <0.06 | <0.06 | 3 | mg/m3 | 是
|  |  | 原料调配 |  | 2017-8-24 10:00:00 | 颗粒物 | 1 | 1 | 10 | mg/m3 | 是
徐水县 | 保定安驰蓄电池制造有限公司 | 电池制造 | 铅粉工序 | 电池工业污染物排放标准 | 2017-8-17 11:00:00 | 铅及化合物 | <0.01 | <0.01 | 0.5 | mg/m3 | 是
|  |  | 铸板、制块、合膏、涂板工序 |  |  | 铅及化合物 | <0.01 | <0.01 | 0.5 | mg/m3 | 是
|  |  | 装配西1#、2#，铅零件 |  |  | 铅及化合物 | <0.01 | <0.01 | 0.5 | mg/m3 | 是
徐水县 | 保定双帆蓄电池有限责任公司 | 电池制造 | 北侧铸板、熔铅、切块工序 | 电池工业污染物排放标准 | 2017-8-28 14:00:00 | 铅及化合物 | 0.04 | 0.04 | 0.7 | mg/m3 | 是
|  |  | 分板工序 |  |  | 铅及化合物 | 0.1 | 0.1 | 0.7 | mg/m3 | 是
|  |  | 合膏、涂板工序 |  |  | 铅及化合物 | 0.09 | 0.09 | 0.7 | mg/m3 | 是
|  |  | 铅粉机 |  |  | 铅及化合物 | 0.11 | 0.11 | 0.7 | mg/m3 | 是
|  |  | 装配工序 |  |  | 铅及化合物 | 0.04 | 0.04 | 0.7 | mg/m3 | 是
徐水县 | 保定中硕蓄电池有限公司 | 电池制造 | 合膏 | 电池工业污染物排放标准 | 2017-8-29 15:00:00 | 铅及化合物 | 0.2 | 0.2 | 0.7 | mg/m3 | 是
|  |  | 制块+铸板东侧 |  |  | 铅及化合物 | 0.02 | 0.02 | 0.7 | mg/m3 | 是
|  |  | 装配工序上 |  |  | 铅及化合物 | 0.03 | 0.03 | 0.7 | mg/m3 | 是
|  |  | 装配工序下 |  |  | 铅及化合物 | 0.01 | 0.01 | 0.7 | mg/m3 | 是
徐水县 | 风帆股份有限公司工业电池分公司 | 电池制造 | 1#合膏工序 | 电池工业污染物排放标准 | 2017-8-21 10:00:00 | 铅及化合物 | 0.12 | 0.12 | 0.5 | mg/m3 | 是
|  |  | 1#铅粉机 |  |  | 铅及化合物 | 0.01 | 0.01 | 0.5 | mg/m3 | 是
|  |  | 1#装配工序 |  |  | 铅及化合物 | 0.01 | 0.01 | 0.5 | mg/m3 | 是
|  |  | 2#装配工序 |  |  | 铅及化合物 | 0.01 | 0.01 | 0.5 | mg/m3 | 是
|  |  | 3#铅粉机 |  |  | 铅及化合物 | 0.01 | 0.01 | 0.5 | mg/m3 | 是
|  |  | 全免车间手工装配工序 |  |  | 铅及化合物 | 0.01 | 0.01 | 0.5 | mg/m3 | 是
|  |  | 全免车间自动装配工序 |  |  | 铅及化合物 | 0.01 | 0.01 | 0.5 | mg/m3 | 是
|  |  | 铸板工序 |  |  | 铅及化合物 | 0.03 | 0.03 | 0.5 | mg/m3 | 是
唐 县 | 唐县冀东水泥有限责任公司 | 水泥制造 | 2#调配库 | 水泥工业大气污染物排放标准 | 2017-9-14 9:00:00 | 颗粒物 | 2 | 2 | 10 | mg/m3 | 是
|  |  | 3#调配库 |  |  | 颗粒物 | 2 | 2 | 10 | mg/m3 | 是
|  |  | 包装运转1# |  |  | 颗粒物 | 1 | 1 | 10 | mg/m3 | 是
|  |  | 包装运转2# |  |  | 颗粒物 | 1 | 1 | 10 | mg/m3 | 是
|  |  | 调配运转 |  |  | 颗粒物 | 2 | 2 | 10 | mg/m3 | 是
|  |  | 库下卸料1# |  |  | 颗粒物 | 2 | 2 | 10 | mg/m3 | 是
|  |  | 煤粉制备 |  |  | 颗粒物 | 2 | 2 | 10 | mg/m3 | 是
|  |  | 生料均化库顶 |  |  | 颗粒物 | 2 | 2 | 10 | mg/m3 | 是
|  |  | 生料磨提升机底 |  |  | 颗粒物 | 2 | 2 | 10 | mg/m3 | 是
|  |  | 水泥包装1# |  | 2017-9-15 9:00:00 | 颗粒物 | 2 | 2 | 10 | mg/m3 | 是
|  |  | 水泥包装2# |  | 2017-9-14 9:00:00 | 颗粒物 | 2 | 2 | 10 | mg/m3 | 是
|  |  | 水泥散装1# |  | 2017-9-15 9:00:00 | 颗粒物 | 2 | 2 | 10 | mg/m3 | 是
|  |  | 窑头 |  |  | 颗粒物 | 3 | 3 | 20 | mg/m3 | 是
|  |  | 窑尾 |  | 2017-9-14 9:00:00 | 氨 | 2.92 | 3.83 | 8 | mg/m3 | 是
[6 empty] | 二氧化硫 | 3 | 4 | 50 | mg/m3 | 是
[6 empty] | 氮氧化物 | 126 | 165 | 260 | mg/m3 | 是
[6 empty] | 汞及化合物 | 0.0047 | 0.0062 | 0.05 | mg/m3 | 是
[6 empty] | 颗粒物 | 2 | 3 | 20 | mg/m3 | 是
[6 empty] | 氟化物 | <0.06 | <0.06 | 3 | mg/m3 | 是
高阳县 | 三利集团有限公司 | 棉及化纤制品制造 | 锅炉 | 燃煤电厂大气污染物排放标准 | 2017-9-7 10:00:00 | 汞及化合物 | <0.0025 | <0.0025 | 0.03 | mg/m3 | 是
[6 empty] | 烟尘 | 2 | 2 | 10 | mg/m3 | 是
[6 empty] | 氨 | 1.88 | 2.1 | 2.3 | mg/m3 | 是
[6 empty] | 二氧化硫 | 3 | 3 | 35 | mg/m3 | 是
[6 empty] | 氮氧化物 | 28 | 32 | 100 | mg/m3 | 是
安新县 | 安新县辰泰有色金属熔炼有限公司 | 有色金属冶炼及压延加工业 | 短窑、熔铅锅 | 再生铜、铝、铅、锌工业污染物排放标准 | 2017-8-22 15:00:00 | 二氧化硫 | 3 | 3 | 150 | mg/m3 | 是
[6 empty] | 氮氧化物 | 6 | 6 | 200 | mg/m3 | 是
[6 empty] | 铅及化合物 | 0.04 | 0.04 | 2 | mg/m3 | 是
[6 empty] | 颗粒物 | 2 | 2 | 30 | mg/m3 | 是
安新县 | 安新县硕兴有色金属熔炼有限公司 | 常用有色金属冶炼 | 短窑/熔铅锅 | 再生铜、铝、铅、锌工业污染物排放标准 | 2017-8-21 15:00:00 | 二氧化硫 | 3 | 3 | 150 | mg/m3 | 是
[6 empty] | 氮氧化物 | 3 | 3 | 200 | mg/m3 | 是
[6 empty] | 铅及化合物 | 0.02 | 0.02 | 2 | mg/m3 | 是
[6 empty] | 颗粒物 | 3 | 3 | 30 | mg/m3 | 是
安新县 | 河北港安环保科技有限公司 | 常用有色金属冶炼 | 密闭合金锅+熔铅锅 | 再生铜、铝、铅、锌工业污染物排放标准 | 2017-8-17 15:00:00 | 二氧化硫 | <2.86 | <2.86 | 150 | mg/m3 | 是
[6 empty] | 氮氧化物 | 13 | 13 | 200 | mg/m3 | 是
[6 empty] | 铅及化合物 | <0.01 | <0.01 | 2 | mg/m3 | 是
[6 empty] | 颗粒物 | 2 | 2 | 30 | mg/m3 | 是
安新县 | 河北瑞佰特电源有限公司 | 电池制造 | 铅粉机 | 电池工业污染物排放标准 | 2017-8-30 14:00:00 | 铅及化合物 | 0.02 | 0.02 | 0.5 | mg/m3 | 是
|  |  | 铸板机 |  |  | 铅及化合物 | 0.02 | 0.02 | 0.5 | mg/m3 | 是
|  |  | 装配线（北） |  |  | 铅及化合物 | 0.03 | 0.03 | 0.5 | mg/m3 | 是
安新县 | 河北松赫再生资源股份有限公司 | 有色金属合金制造 | 熔铅锅短窑 | 再生铜、铝、铅、锌工业污染物排放标准 | 2017-8-17 15:00:00 | 颗粒物 | 2 | 2 | 30 | mg/m3 | 是
[6 empty] | 二氧化硫 | <2.86 | <2.86 | 150 | mg/m3 | 是
[6 empty] | 氮氧化物 | 45 | 45 | 200 | mg/m3 | 是
[6 empty] | 铅及化合物 | <0.01 | <0.01 | 2 | mg/m3 | 是
易 县 | 保定太行和益水泥有限公司 | 水泥制造 | 1#水泥调配库 | 水泥工业大气污染物排放标准 | 2017-9-27 10:00:00 | 颗粒物 | 2 | 2 | 10 | mg/m3 | 是
|  |  | 1#水泥库顶 |  |  | 颗粒物 | 2 | 2 | 30 | mg/m3 | 是
|  |  | 1#水泥磨 |  |  | 颗粒物 | 2 | 2 | 10 | mg/m3 | 是
|  |  | 1#水泥散装库 |  | 2017-9-26 10:00:00 | 颗粒物 | 2 | 2 | 10 | mg/m3 | 是
|  |  | 2#水泥包装机 |  |  | 颗粒物 | 2 | 2 | 10 | mg/m3 | 是
|  |  | 3#水泥散装库 |  | 2017-9-27 10:00:00 | 颗粒物 | 2 | 2 | 10 | mg/m3 | 是
|  |  | 8#水泥库顶 |  |  | 颗粒物 | 3 | 3 | 10 | mg/m3 | 是
|  |  | 白灰线 回转窑窑尾 | 石灰行业大气污染物排放标准 | 2017-9-26 10:00:00 | 颗粒物 | 3 | 3 | 30 | mg/m3 | 是
[6 empty] | 二氧化硫 | 3 | 3 |  | mg/m3
[6 empty] | 氮氧化物 | 99 | 99 |  | mg/m3
|  |  | 白灰线 煤磨 | 水泥工业大气污染物排放标准 | 2017-9-27 10:00:00 | 颗粒物 | 2 | 2 | 10 | mg/m3 | 是
|  |  | 分解窑、生料磨共用（窑尾） |  | 2017-9-2 10:00:00 | 氨 | 0.8 | 0.86 | 8 | mg/m3 | 是
[6 empty] | 二氧化硫 | <2.86 | <2.86 | 50 | mg/m3 | 是
[6 empty] | 氮氧化物 | 116 | 126 | 260 | mg/m3 | 是
[6 empty] | 汞及化合物 | <0.0025 | <0.0025 | 0.05 | mg/m3 | 是
[6 empty] | 颗粒物 | 2 | 2 | 20 | mg/m3 | 是
[6 empty] | 氟化物 | <0.06 | <0.06 | 3 | mg/m3 | 是
|  |  | 分解窑头（篦冷机） |  | 2017-9-27 10:00:00 | 颗粒物 | 2 | 2 | 20 | mg/m3 | 是
|  |  | 粉煤灰库南 |  |  | 颗粒物 | 2 | 2 | 10 | mg/m3 | 是
|  |  | 煤磨 |  | 2017-9-26 10:00:00 | 颗粒物 | 1 | 1 | 10 | mg/m3 | 是
|  |  | 砂岩破碎 |  | 2017-9-27 10:00:00 | 颗粒物 | 9 | 9 | 10 | mg/m3 | 是
|  |  | 石灰石破碎(矿山破碎) |  |  | 颗粒物 | 9 | 9 | 10 | mg/m3 | 是
易 县 | 河北京兰水泥有限公司 | 水泥制造 | 1#2#水泥散装库 | 水泥工业大气污染物排放标准 | 2017-9-21 11:00:00 | 颗粒物 | 2 | 2 | 10 | mg/m3 | 是
|  |  | 1#生料磨 |  |  | 颗粒物 | 2 | 2 | 10 | mg/m3 | 是
|  |  | 1#提升机下料（水泥散装） |  | 2017-9-19 11:00:00 | 颗粒物 | 1 | 1 | 10 | mg/m3 | 是
|  |  | 2#生料磨 |  | 2017-9-20 11:00:00 | 颗粒物 | 2 | 2 | 10 | mg/m3 | 是
|  |  | 2#提升机下料 |  | 2017-9-19 11:00:00 | 颗粒物 | 1 | 1 | 10 | mg/m3 | 是
|  |  | 3#包装机、清包机 |  | 2017-9-20 11:00:00 | 颗粒物 | 2 | 2 | 10 | mg/m3 | 是
|  |  | 联合预均化混合材转运 |  | 2017-9-19 11:00:00 | 颗粒物 | 2 | 2 | 10 | mg/m3 | 是
|  |  | 联合预均化进煤下料口 |  | 2017-9-21 11:00:00 | 颗粒物 | 2 | 2 | 10 | mg/m3 | 是
|  |  | 煤粉制备 煤粉仓下料 |  | 2017-9-20 11:00:00 | 颗粒物 | 2 | 2 | 10 | mg/m3 | 是
|  |  | 生料均化库 窑喂料 |  |  | 颗粒物 | 3 | 3 | 10 | mg/m3 | 是
|  |  | 水泥包装 4#包装机 |  | 2017-9-19 11:00:00 | 颗粒物 | 2 | 2 | 10 | mg/m3 | 是
|  |  | 水泥包装3#振动筛 |  | 2017-9-20 11:00:00 | 颗粒物 | 2 | 2 | 10 | mg/m3 | 是
|  |  | 水泥包装4#振动筛 |  |  | 颗粒物 | 2 | 2 | 10 | mg/m3 | 是
|  |  | 水泥储存3#水泥库入库 |  |  | 颗粒物 | 2 | 2 | 10 | mg/m3 | 是
|  |  | 水泥储存4#水泥库入库 |  |  | 颗粒物 | 2 | 2 | 10 | mg/m3 | 是
|  |  | 水泥调配 1#石膏库 |  | 2017-9-19 11:00:00 | 颗粒物 | 2 | 2 | 10 | mg/m3 | 是
|  |  | 水泥调配 1#石灰石库 |  |  | 颗粒物 | 2 | 2 | 10 | mg/m3 | 是
|  |  | 水泥调配石灰石库 |  | 2017-9-20 11:00:00 | 颗粒物 | 1 | 1 | 10 | mg/m3 | 是
|  |  | 水泥粉磨 4#磨入库提升 |  | 2017-9-21 11:00:00 | 颗粒物 | 2 | 2 | 10 | mg/m3 | 是
|  |  | 水泥粉磨 4#磨尾 |  | 2017-9-20 11:00:00 | 颗粒物 | 2 | 2 | 10 | mg/m3 | 是
|  |  | 水泥粉磨 4#磨下料 |  |  | 颗粒物 | 2 | 2 | 10 | mg/m3 | 是
|  |  | 窑头 |  | 2017-9-19 11:00:00 | 颗粒物 | 2 | 2 | 20 | mg/m3 | 是
|  |  | 窑尾 |  |  | 氨 | 6.88 | 5.31 | 8 | mg/m3 | 是
[6 empty] | 二氧化硫 | 10 | 7 | 50 | mg/m3 | 是
[6 empty] | 氮氧化物 | 205 | 158 | 260 | mg/m3 | 是
[6 empty] | 汞及化合物 | 0.011 | 0.008 | 0.05 | mg/m3 | 是
[6 empty] | 颗粒物 | 2 | 2 | 20 | mg/m3 | 是
[6 empty] | 氟化物 | <0.06 | <0.06 | 3 | mg/m3 | 是
|  |  | 原料调配 砂岩库 |  | 2017-9-20 11:00:00 | 颗粒物 | 2 | 2 | 10 | mg/m3 | 是
|  |  | 原料调配 铁尾矿库 |  |  | 颗粒物 | 2 | 2 | 10 | mg/m3 | 是
|  |  | 原料调配 页岩库 |  |  | 颗粒物 | 1 | 1 | 10 | mg/m3 | 是
|  |  | 原料调配石灰石运转 |  | 2017-9-19 11:00:00 | 颗粒物 | 2 | 2 | 10 | mg/m3 | 是
|  |  | 原料配料 混合材转运 |  |  | 颗粒物 | 1 | 1 | 10 | mg/m3 | 是
曲阳县 | 河北田原化工集团有限公司 | 氮肥制造 | 锅炉 | 燃煤电厂大气污染物排放标准 | 2017-9-20 14:00:00 | 烟尘 | 2 | 2 | 10 | mg/m3 | 是
[6 empty] | 氨 | 5.93 | 6.09 | 7.6 | mg/m3 | 是
[6 empty] | 二氧化硫 | 14 | 14 | 35 | mg/m3 | 是
[6 empty] | 氮氧化物 | 54 | 56 | 100 | mg/m3 | 是
[6 empty] | 汞及化合物 | <0.0025 | <0.0025 | 0.03 | mg/m3 | 是
曲阳县 | 曲阳金隅水泥有限公司 | 水泥制造 | 3#水泥储存库顶 | 水泥工业大气污染物排放标准 | 2017-9-11 16:00:00 | 颗粒物 | 2 | 2 | 10 | mg/m3 | 是
|  |  | 5#水泥储存库顶 |  |  | 颗粒物 | 1 | 1 | 10 | mg/m3 | 是
|  |  | 出生料磨斜槽 |  |  | 颗粒物 | 2 | 2 | 10 | mg/m3 | 是
|  |  | 煤磨大收尘 |  |  | 颗粒物 | 2 | 2 | 20 | mg/m3 | 是
|  |  | 生料入窑提升机（出口） |  |  | 颗粒物 | 2 | 2 | 10 | mg/m3 | 是
|  |  | 熟料库地坑皮带3# |  | 2017-9-12 16:00:00 | 颗粒物 | 1 | 1 | 10 | mg/m3 | 是
|  |  | 熟料库地皮带1# |  |  | 颗粒物 | 2 | 2 | 10 | mg/m3 | 是
|  |  | 水泥包装仓1# |  | 2017-9-11 16:00:00 | 颗粒物 | 2 | 2 | 10 | mg/m3 | 是
|  |  | 水泥成品出库提升机收尘器 |  |  | 颗粒物 | 2 | 2 | 10 | mg/m3 | 是
|  |  | 水泥大收尘(磨中) |  | 2017-9-12 16:00:00 | 颗粒物 | 2 | 2 | 10 | mg/m3 | 是
|  |  | 水泥调配粉煤灰库 |  |  | 颗粒物 | 2 | 2 | 10 | mg/m3 | 是
|  |  | 水泥调配石灰石库 |  |  | 颗粒物 | 2 | 2 | 10 | mg/m3 | 是
|  |  | 水泥磨大收尘（磨尾） |  |  | 颗粒物 | 2 | 2 | 10 | mg/m3 | 是
|  |  | 水泥散装1# |  | 2017-9-11 16:00:00 | 颗粒物 | 2 | 2 | 10 | mg/m3 | 是
|  |  | 窑头 |  | 2017-9-12 16:00:00 | 颗粒物 | 2 | 2 | 20 | mg/m3 | 是
|  |  | 窑尾 |  |  | 二氧化硫 | 8 | 6 | 50 | mg/m3 | 是
[6 empty] | 氮氧化物 | 236 | 185 | 260 | mg/m3 | 是
[6 empty] | 汞及化合物 | <0.0025 | <0.0025 | 0.05 | mg/m3 | 是
[6 empty] | 颗粒物 | 2 | 2 | 20 | mg/m3 | 是
[6 empty] | 氨 | 4.52 | 3.52 | 8 | mg/m3 | 是
[6 empty] | 氟化物 | <0.06 | <0.06 | 3 | mg/m3 | 是
|  |  | 原料调配砂岩库顶 |  |  | 颗粒物 | 2 | 2 | 10 | mg/m3 | 是
|  |  | 原料调配石灰石库顶 |  |  | 颗粒物 | 2 | 2 | 10 | mg/m3 | 是
曲阳县 | 曲阳田原热力有限责任公司 | 火力发电 | 1#、2#锅炉处理设施出口 | 燃煤电厂大气污染物排放标准 | 2017-9-19 13:00:00 | 汞及化合物 | <0.0025 | <0.0025 | 0.03 | mg/m3 | 是
[6 empty] | 二氧化硫 | 5 | 7 | 35 | mg/m3 | 是
[6 empty] | 氮氧化物 | 31 | 45 | 100 | mg/m3 | 是
[6 empty] | 烟尘 | 2 | 2 | 10 | mg/m3 | 是
[6 empty] | 氨 | 4.77 | 6.85 | 7.6 | mg/m3 | 是
|  |  | 1#灰库 | 大气污染物综合排放标准 |  | 颗粒物 | 2 | 2 | 120 | mg/m3 | 是
|  |  | 煤破碎 |  |  | 颗粒物 | 10 | 10 | 120 | mg/m3 | 是
雄 县 | 雄县孟氏制版有限公司 | 包装装潢及其他印刷 | 铬酸雾除尘器 | 电镀污染物排放标准 | 2017-8-23 11:00:00 | 铬酸雾 | <0.005 | <0.005 | 0.05 | mg/m3 | 是
雄 县 | 雄县杨佳印刷制版有限公司 | 包装装潢及其他印刷 | 铬酸雾净化设备 | 电镀污染物排放标准 | 2017-8-23 11:00:00 | 铬酸雾 | <0.005 | <0.005 | 0.05 | mg/m3 | 是
涿州市 | 涿州亿力达热电有限公司 | 火力发电 | 1#锅炉除尘器后烟道处 | 燃煤电厂大气污染物排放标准 | 2017-9-25 14:00:00 | 氨 | 1.23 | 1.27 |  | mg/m3
[6 empty] | 二氧化硫 | <2.86 | <2.86 |  | mg/m3
[6 empty] | 氮氧化物 | 13 | 13 |  | mg/m3
[6 empty] | 汞及化合物 | <0.0025 | <0.0025 |  | mg/m3
[6 empty] | 烟尘 | 3 | 3 | 10 | mg/m3 | 是
|  |  | 2#锅炉除尘器后烟道处 |  | 2017-8-10 9:00:00 | 烟尘 | 2 | 2 | 10 | mg/m3 | 是
[6 empty] | 氨 | 0.53 | 0.71 |  | mg/m3
[6 empty] | 二氧化硫 | 7 | 9 |  | mg/m3
[6 empty] | 氮氧化物 | 16 | 21 |  | mg/m3
[6 empty] | 汞及化合物 | <0.0025 | <0.0025 |  | mg/m3
签发： |  |  |  | 审核： | [5 empty] | 第 页/共 页