## 废气监测数据审核表
河北省保定市国控企业污染源废气监测数据审核表
行政区 | 企业名称 | 行业名称 | 监测点名称 | 执行标准名称 | 执行标准条件名称 | 监测日期 | 工况负荷 （%） | 流量（m/h) | 烟气温度(℃) | 含氧量(%) | 监测项目名称 | 实测浓度(mg/m) | 折算浓度(mg/m) | 标准限值(mg/m) | 排放单位 | 是否达标 | 超标倍数 | 备注
保定市 | 保定茂森电缆材料制作有限公司 | 其他橡胶制品制造 | 混合挤出工序 | 大气污染物综合排放标准 | /1997年1月1日起设立（包括新建、扩建、改建）的污染源/其他 | 2018-07-05 10:00:00 |  | 31271.000000 |  |  | 颗粒物 | <20 | <20 | 120 | mg/m3 | 是
|  |  |  | 工业企业挥发性有机物排放控制标准 | /苯 | [5 empty] | 苯 | 0.236 | 0.236 | 1 | mg/m3 | 是
[5 empty] | /非甲烷总烃 | [5 empty] | 非甲烷总烃 | 0.61 | 0.61 | 80 | mg/m3 | 是
[5 empty] | /甲苯及二甲苯 | [5 empty] | 甲苯 | 0.109 | 0.109 |  | mg/m3
[11 empty] | 二甲苯 | 0.041 | 0.041 |  | mg/m3
保定市 | 阜平县鸿霖热力有限责任公司 | 热力生产和供应 | 锅炉 | 锅炉大气污染物排放标准 | /重点地区锅炉执行的大气污染物特别排放限值/燃煤锅炉 | 2018-02-10 10:00:00 |  | 119336.000000 |  |  | 二氧化硫 | 91 | 92 | 200 | mg/m3 | 是
[11 empty] | 氮氧化物 | 150 | 150 | 200 | mg/m3 | 是
[11 empty] | 汞及化合物 | <0.0025 | <0.0025 | 0.05 | mg/m3 | 是
[11 empty] | 颗粒物 | 14 | 14 | 30 | mg/m3 | 是
新市区 | 保定天鹅新型纤维制造有限公司 | 棉、化纤纺织加工 | 纺丝工序 | 工业企业挥发性有机物排放控制标准 | /非甲烷总烃 | 2018-07-24 10:00:00 |  | 11601.000000 |  |  | 非甲烷总烃 | 0.54 | 0.54 | 40 | mg/m3 | 是
|  |  | 烘干工序 |  |  |  |  | 13899.000000 |  |  | 非甲烷总烃 | 0.64 | 0.64 | 40 | mg/m3 | 是
|  |  | 精炼工序 |  |  |  |  | 7906.000000 |  |  | 非甲烷总烃 | 0.57 | 0.57 | 40 | mg/m3 | 是
|  |  | 蒸发工序 |  |  |  |  | 54.000000 |  |  | 非甲烷总烃 | 1.33 | 1.33 | 40 | mg/m3 | 是
新市区 | 保定天威集团特变电气有限公司 | 变压器、整流器和电感器制造 | 喷漆工序 |  |  | 2018-05-29 10:00:00 |  | 8592.000000 |  |  | 二甲苯 | 2.88 | 2.88 |  | mg/m3
[11 empty] | 甲苯 | 0.08 | 0.08 |  | mg/m3
|  |  |  | 工业企业挥发性有机物排放控制标准 | /苯 | [5 empty] | 苯 | 0.21 | 0.21 | 1 | mg/m3 | 是
[5 empty] | /甲苯及二甲苯 | [5 empty] | 甲苯及二甲苯合计 | 2.96 | 2.96 | 20 | mg/m3 | 是
|  |  |  | 河北省地方标准《工业企业挥发性有机物排放控制标准》 | /非甲烷总烃 | [5 empty] | 非甲烷总烃 | 0.48 | 0.48 | 60 | mg/m3 | 是
新市区 | 河北中兴汽车制造有限公司 | 汽车整车制造 | 3#零部件喷漆 |  |  | 2018-05-07 10:00:00 |  | 24314.000000 |  |  | 甲苯 | 1.28 | 1.28 |  | mg/m3
[11 empty] | 二甲苯 | 0.7 | 0.7 |  | mg/m3
|  |  |  | 工业企业挥发性有机物排放控制标准 | /非甲烷总烃 | [5 empty] | 非甲烷总烃 | 1.16 | 1.16 | 50 | mg/m3 | 是
[5 empty] | /甲苯及二甲苯 | [5 empty] | 甲苯及二甲苯合计 | 1.98 | 1.98 | 20 | mg/m3 | 是
|  |  | PVC烘干 |  |  |  |  | 341.000000 |  |  | 甲苯 | 0.16 | 0.16 |  | mg/m3
[11 empty] | 二甲苯 | 1.06 | 1.06 |  | mg/m3
|  |  |  | 工业企业挥发性有机物排放控制标准 | /非甲烷总烃 | [5 empty] | 非甲烷总烃 | 2.63 | 2.63 | 50 | mg/m3 | 是
[5 empty] | /甲苯及二甲苯 | [5 empty] | 甲苯及二甲苯合计 | 1.23 | 1.23 | 20 | mg/m3 | 是
|  |  | 零部件烘干 |  |  |  |  | 336.000000 |  |  | 二甲苯 | 0.86 | 0.86 |  | mg/m3
[11 empty] | 甲苯 | 0.49 | 0.49 |  | mg/m3
|  |  |  | 工业企业挥发性有机物排放控制标准 | /非甲烷总烃 | [5 empty] | 非甲烷总烃 | 3.8 | 3.8 | 50 | mg/m3 | 是
[5 empty] | /甲苯及二甲苯 | [5 empty] | 甲苯及二甲苯合计 | 1.35 | 1.35 | 20 | mg/m3 | 是
|  |  | 前处理烘干 |  |  |  |  | 9025.000000 |  |  | 甲苯 | 1.97 | 1.97 |  | mg/m3
[11 empty] | 二甲苯 | 3.18 | 3.18 |  | mg/m3
|  |  |  | 工业企业挥发性有机物排放控制标准 | /非甲烷总烃 | [5 empty] | 非甲烷总烃 | 11.48 | 11.48 | 50 | mg/m3 | 是
[5 empty] | /甲苯及二甲苯 | [5 empty] | 甲苯及二甲苯合计 | 5.15 | 5.15 | 20 | mg/m3 | 是
|  |  | 中涂喷漆工序 |  |  |  |  | 4984.000000 |  |  | 二甲苯 | 1.05 | 1.05 |  | mg/m3
[11 empty] | 甲苯 | 0.18 | 0.18 |  | mg/m3
|  |  |  | 工业企业挥发性有机物排放控制标准 | /非甲烷总烃 | [5 empty] | 非甲烷总烃 | 2.12 | 2.12 | 50 | mg/m3 | 是
[5 empty] | /甲苯及二甲苯 | [5 empty] | 甲苯及二甲苯合计 | 1.23 | 1.23 | 20 | mg/m3 | 是
北市区 | 长城汽车股份有限公司 | 汽车制造 | 制造二部烘干工序 |  |  | 2018-06-01 11:00:00 |  | 18470.000000 |  |  | 二甲苯 | 0.63 | 0.63 |  | mg/m3
[11 empty] | 甲苯 | 0.24 | 0.24 |  | mg/m3
|  |  |  | 工业企业挥发性有机物排放控制标准 | /苯 | [5 empty] | 苯 | 0.27 | 0.27 | 1 | mg/m3 | 是
[5 empty] | /非甲烷总烃 | [5 empty] | 非甲烷总烃 | 1.52 | 1.52 | 50 | mg/m3 | 是
[5 empty] | /甲苯及二甲苯 | [5 empty] | 甲苯及二甲苯合计 | 0.87 | 0.87 | 20 | mg/m3 | 是
|  |  | 制造二部喷涂工序 |  |  |  |  | 377821.000000 |  |  | 二甲苯 | 2.18 | 2.18 |  | mg/m3
[11 empty] | 甲苯 | 1.5 | 1.5 |  | mg/m3
|  |  |  | 工业企业挥发性有机物排放控制标准 | /苯 | [5 empty] | 苯 | 0.18 | 0.18 | 1 | mg/m3 | 是
[5 empty] | /非甲烷总烃 | [5 empty] | 非甲烷总烃 | 1.94 | 1.94 | 50 | mg/m3 | 是
[5 empty] | /甲苯及二甲苯 | [5 empty] | 甲苯及二甲苯合计 | 3.68 | 3.68 | 20 | mg/m3 | 是
南市区 | 保定市立中车轮制造有限公司 | 汽车零部件及配件制造 | 喷漆工序 |  |  | 2018-05-10 15:00:00 |  | 120994.000000 |  |  | 甲苯 | 2.08 | 2.08 |  | mg/m3
[11 empty] | 二甲苯 | 2.78 | 2.78 |  | mg/m3
|  |  |  | 工业企业挥发性有机物排放控制标准 | /苯 | [5 empty] | 苯 | 0.29 | 0.29 | 1 | mg/m3 | 是
[5 empty] | /甲苯及二甲苯 | [5 empty] | 甲苯及二甲苯合计 | 4.86 | 4.86 | 20 | mg/m3 | 是
|  |  |  | 河北省地方标准《工业企业挥发性有机物排放控制标准》 | /非甲烷总烃 | [5 empty] | 非甲烷总烃 | 3.38 | 3.38 | 60 | mg/m3 | 是
南市区 | 保定市正汇包装彩印有限公司 | 包装装潢及其他印刷 | 印刷车间 |  |  | 2018-05-09 16:00:00 |  | 32651.000000 |  |  | 甲苯 | 0.06 | 0.06 |  | mg/m3
[11 empty] | 二甲苯 | 0.2 | 0.2 |  | mg/m3
|  |  |  | 《工业企业挥发性有机物排放标准》 | /甲苯与二甲苯合计 | [5 empty] | 甲苯及二甲苯合计 | 0.26 | 0.26 | 15 | mg/m3 | 是
|  |  |  | 工业企业挥发性有机物排放控制标准 | /苯 | [5 empty] | 苯 | 0.2 | 0.2 | 1 | mg/m3 | 是
[5 empty] | /非甲烷总烃 | [5 empty] | 非甲烷总烃 | 46.53 | 46.53 | 50 | mg/m3 | 是
清苑县 | 保定华威汽车部件制造有限公司 | 汽车零部件及配件制造 | 1#注塑工序 |  |  | 2018-05-08 10:00:00 |  | 696.000000 |  |  | 甲苯 | 0.11 | 0.11 |  | mg/m3
[11 empty] | 二甲苯 | 0.61 | 0.61 |  | mg/m3
|  |  |  | 《工业企业挥发性有机物排放控制标准》 | /甲苯与二甲苯合计 | [5 empty] | 甲苯及二甲苯合计 | 0.72 | 0.72 | 40 | mg/m3 | 是
|  |  |  | 工业企业挥发性有机物排放控制标准 | /非甲烷总烃 | [5 empty] | 非甲烷总烃 | 1.25 | 1.25 | 80 | mg/m3 | 是
清苑县 | 保定市飓风蓄电池有限公司 | 电池制造 | 1#-4#装配线 | 电池工业污染物排放标准 | /现有企业2016年1月1日起，2014年3月1日起新建企业/铅蓄电池 | 2018-01-09 9:00:00 |  | 36130.000000 |  |  | 铅及化合物 | 0.01 | 0.01 | 0.5 | mg/m3 | 是
|  |  | 5#、6#装配线 |  |  |  |  | 23284.000000 |  |  | 铅及化合物 | 0.01 | 0.01 | 0.5 | mg/m3 | 是
|  |  | 熔铅锅、铸块、铅粉机、合膏、涂板 |  |  |  |  | 8972.000000 |  |  | 铅及化合物 | 0.01 | 0.01 | 0.5 | mg/m3 | 是
|  |  | 铸板工序 |  |  |  |  | 6327.000000 |  |  | 铅及化合物 | 0.01 | 0.01 | 0.5 | mg/m3 | 是
清苑县 | 风帆股份有限公司清苑分公司 | 电池制造 | 二车间铅粉工序 | 电池工业污染物排放标准 | /现有企业2016年1月1日起，2014年3月1日起新建企业/铅蓄电池 | 2018-01-19 10:00:00 |  | 10014.000000 |  |  | 铅及化合物 | <0.01 | <0.01 | 0.5 | mg/m3 | 是
|  |  | 二车间铸板工序1# |  |  |  |  | 21284.000000 |  |  | 铅及化合物 | 0.03 | 0.03 | 0.5 | mg/m3 | 是
|  |  | 三车间装配工序 |  |  |  |  | 15282.000000 |  |  | 铅及化合物 | 0.01 | 0.01 | 0.5 | mg/m3 | 是
|  |  | 一车间、二车间合膏工序 |  |  |  |  | 12950.000000 |  |  | 铅及化合物 | <0.01 | <0.01 | 0.5 | mg/m3 | 是
|  |  | 一车间铸板工序1# |  |  |  |  | 16098.000000 |  |  | 铅及化合物 | 0.02 | 0.02 | 0.5 | mg/m3 | 是
|  |  | 一车间铸带拉网 |  |  |  |  | 3836.000000 |  |  | 铅及化合物 | 0.01 | 0.01 | 0.5 | mg/m3 | 是
|  |  | 一车间装配分板 |  |  |  |  | 30368.000000 |  |  | 铅及化合物 | 0.01 | 0.01 | 0.5 | mg/m3 | 是
清苑县 | 风帆股份有限公司有色金属分公司 | 有色金属冶炼及压延加工业 | 铅零件（南）1# | 工业炉窑大气污染物排放标准 | /铅/铅0.50 | 2018-02-02 11:00:00 |  | 6526.000000 |  |  | 铅及化合物 | 0.06 | 0.06 | 0.5 | mg/m3 | 是
|  |  | 原合金车间熔铅锅(铅锑) |  | /氮氧化物/氮氧化物400 |  |  | 47029.000000 |  |  | 氮氧化物 | <3 | <3 | 400 | mg/m3 | 是
[5 empty] | /二氧化硫/二氧化硫400 | [5 empty] | 二氧化硫 | <3 | <3 | 400 | mg/m3 | 是
[5 empty] | /颗粒物/颗粒物50 | [5 empty] | 颗粒物 | 2 | 2 | 50 | mg/m3 | 是
[5 empty] | /铅/铅0.50 | [5 empty] | 铅及化合物 | 0.109 | 0.109 | 0.5 | mg/m3 | 是
清苑县 | 河北军生家具制造有限公司 | 木质家具制造 | 喷漆粘胶工序 |  |  | 2018-05-09 10:00:00 |  | 2964.000000 |  |  | 甲苯 | 0.07 | 0.07 |  | mg/m3
[11 empty] | 二甲苯 | 0.19 | 0.19 |  | mg/m3
|  |  |  | 工业企业挥发性有机物排放控制标准 | /苯 | [5 empty] | 苯 | 0.21 | 0.21 | 1 | mg/m3 | 是
[5 empty] | /甲苯及二甲苯 | [5 empty] | 甲苯及二甲苯合计 | 0.26 | 0.26 | 20 | mg/m3 | 是
|  |  |  | 河北省地方标准《工业企业挥发性有机物排放控制标准》 | /非甲烷总烃 | [5 empty] | 非甲烷总烃 | 1.72 | 1.72 | 60 | mg/m3 | 是
涞水县 | 河北顺天电极有限公司 | 石墨及碳素制品制造 | 1#焙烧炉 |  |  | 2018-05-15 10:00:00 |  | 14891.000000 |  |  | 甲苯 | 0.06 | 0.06 |  | mg/m3
[11 empty] | 二甲苯 | 0.05 | 0.05 |  | mg/m3
|  |  |  | 《工业企业挥发性有机物排放控制标准》 | /甲苯与二甲苯合计 | [5 empty] | 甲苯及二甲苯合计 | 0.11 | 0.11 | 40 | mg/m3 | 是
|  |  |  | 工业企业挥发性有机物排放控制标准 | /苯 | [5 empty] | 苯 | 0.15 | 0.15 | 1 | mg/m3 | 是
[5 empty] | /非甲烷总烃 | [5 empty] | 非甲烷总烃 | 0.66 | 0.66 | 80 | mg/m3 | 是
徐水县 | 保定安驰蓄电池制造有限公司 | 电池制造 | 铅粉工序 | 电池工业污染物排放标准 | /现有企业2016年1月1日起，2014年3月1日起新建企业/铅蓄电池 | 2018-04-12 10:00:00 |  | 6548.000000 |  |  | 铅及化合物 | 0.06 | 0.06 | 0.5 | mg/m3 | 是
|  |  | 铸板、制块、合膏、涂板工序 |  |  |  |  | 13175.000000 |  |  | 铅及化合物 | 0.169 | 0.169 | 0.5 | mg/m3 | 是
|  |  | 装配西1#、2#，铅零件 |  |  |  |  | 21817.000000 |  |  | 铅及化合物 | 0.02 | 0.02 | 0.5 | mg/m3 | 是
徐水县 | 保定广元铅制品有限公司 | 常用有色金属压延加工 | 熔铅锅 | 工业炉窑大气污染物排放标准 | /铅/铅0.50 | 2018-04-11 10:00:00 |  |  |  |  | 铅及化合物 | 0.259 | 0.259 | 0.5 | mg/m3 | 是
徐水县 | 保定双帆蓄电池有限责任公司 | 电池制造 | 北侧铸板、熔铅、切块工序 | 电池工业污染物排放标准 | /现有企业2014年7月1日至2015年12月31日/铅蓄电池 | 2018-04-10 9:00:00 |  | 9839.000000 |  |  | 铅及化合物 | 0.278 | 0.278 | 0.7 | mg/m3 | 是
|  |  | 分板工序 |  |  |  |  | 3433.000000 |  |  | 铅及化合物 | 0.291 | 0.291 | 0.7 | mg/m3 | 是
|  |  | 合膏、涂板工序 |  |  |  |  | 18397.000000 |  |  | 铅及化合物 | 0.207 | 0.207 | 0.7 | mg/m3 | 是
|  |  | 铅粉机 |  | /现有企业2016年1月1日起，2014年3月1日起新建企业/铅蓄电池 |  |  | 3054.000000 |  |  | 铅及化合物 | 0.263 | 0.263 | 0.5 | mg/m3 | 是
|  |  | 装配工序 |  | /现有企业2014年7月1日至2015年12月31日/铅蓄电池 |  |  | 27927.000000 |  |  | 铅及化合物 | 0.06 | 0.06 | 0.7 | mg/m3 | 是
徐水县 | 徐水县飞睿达金属加工有限公司 | 常用有色金属压延加工 | 熔铅锅 | 工业炉窑大气污染物排放标准 | /铅/铅0.50 | 2018-04-11 10:00:00 |  |  |  |  | 铅及化合物 | 0.02 | 0.02 | 0.5 | mg/m3 | 是
定兴县 | 大迪汽车集团有限公司 | 汽车整车制造 | 喷漆烘干 |  |  | 2018-05-16 17:00:00 |  | 63160.000000 |  |  | 甲苯 | 1.26 | 1.26 |  | mg/m3
[11 empty] | 二甲苯 | 1.91 | 1.91 |  | mg/m3
|  |  |  | 工业企业挥发性有机物排放控制标准 | /苯 | [5 empty] | 苯 | 0.27 | 0.27 | 1 | mg/m3 | 是
[5 empty] | /非甲烷总烃 | [5 empty] | 非甲烷总烃 | 11.19 | 11.19 | 50 | mg/m3 | 是
[5 empty] | /甲苯及二甲苯 | [5 empty] | 甲苯及二甲苯合计 | 3.17 | 3.17 | 20 | mg/m3 | 是
定兴县 | 定兴县金伟橡胶制品制造有限公司 | 橡胶零件制造 | 轧胶、硫化、密炼车间 | 工业企业挥发性有机物排放控制标准 | /非甲烷总烃 | 2018-05-11 17:00:00 |  | 6686.000000 |  |  | 非甲烷总烃 | 0.73 | 0.73 | 80 | mg/m3 | 是
唐 县 | 唐县国润发投热力有限公司 | 热力生产和供应 | 锅炉 | 锅炉大气污染物排放标准 | /重点地区锅炉执行的大气污染物特别排放限值/燃煤锅炉 | 2018-02-11 11:00:00 |  | 147859.000000 |  |  | 二氧化硫 | 83 | 101 | 200 | mg/m3 | 是
[11 empty] | 氮氧化物 | 131 | 158 | 200 | mg/m3 | 是
[11 empty] | 汞及化合物 | 0.0038 | 0.0046 | 0.05 | mg/m3 | 是
[11 empty] | 颗粒物 | 9 | 11 | 30 | mg/m3 | 是
高阳县 | 高阳县创宇染织有限公司 | 棉、化纤印染精加工 | 设施出口 | 锅炉大气污染物排放标准 | /重点地区锅炉执行的大气污染物特别排放限值/燃气锅炉 | 2018-09-26 10:00:00 |  | 2047.000000 |  |  | 二氧化硫 | <3 | <3 | 50 | mg/m3 | 是
[11 empty] | 氮氧化物 | 30 | 30 | 150 | mg/m3 | 是
[11 empty] | 林格曼黑度 | <1 | <1 | 1 | 级 | 是
[11 empty] | 颗粒物 | 7.65 | 7.69 | 20 | mg/m3 | 是
高阳县 | 高阳县广汇纺织印染有限公司 | 棉、化纤印染精加工 | 排气筒出口 | 锅炉大气污染物排放标准 | /重点地区锅炉执行的大气污染物特别排放限值/燃煤锅炉 | 2018-09-20 10:00:00 |  | 14695.000000 |  |  | 二氧化硫 | 17 | 50 | 200 | mg/m3 | 是
[11 empty] | 氮氧化物 | 38 | 107 | 200 | mg/m3 | 是
[11 empty] | 林格曼黑度 | <1 | <1 | 1 | 级 | 是
[11 empty] | 颗粒物 | 5.71 | 16.1 | 30 | mg/m3 | 是
高阳县 | 高阳县冀中染厂 | 棉、化纤印染精加工 | 设施出口 | 锅炉大气污染物排放标准 | /重点地区锅炉执行的大气污染物特别排放限值/燃气锅炉 | 2018-09-27 10:00:00 |  | 3114.000000 |  |  | 林格曼黑度 | <1 | <1 | 1 | 级 | 是
[11 empty] | 颗粒物 | 7.56 | 7.66 | 20 | mg/m3 | 是
[11 empty] | 二氧化硫 | <3 | <3 | 50 | mg/m3 | 是
[11 empty] | 氮氧化物 | 54 | 55 | 150 | mg/m3 | 是
高阳县 | 高阳县美华染织有限公司 | 棉、化纤印染精加工 | 设施出口 | 锅炉大气污染物排放标准 | /重点地区锅炉执行的大气污染物特别排放限值/燃气锅炉 | 2018-09-26 10:00:00 |  | 3694.000000 |  |  | 二氧化硫 | 6 | 6 | 50 | mg/m3 | 是
[11 empty] | 氮氧化物 | 114 | 120 | 150 | mg/m3 | 是
[11 empty] | 林格曼黑度 | <1 | <1 | 1 | 级 | 是
[11 empty] | 颗粒物 | 7.13 | 7.52 | 20 | mg/m3 | 是
高阳县 | 高阳县三鑫纺织印染有限公司 | 棉、化纤印染精加工 | 设施出口 | 锅炉大气污染物排放标准 | /重点地区锅炉执行的大气污染物特别排放限值/燃气锅炉 | 2018-09-27 10:00:00 |  | 4347.000000 |  |  | 林格曼黑度 | <1 | <1 | 1 | 级 | 是
[11 empty] | 颗粒物 | 4.57 | 5.46 | 20 | mg/m3 | 是
[11 empty] | 二氧化硫 | <3 | <3 | 50 | mg/m3 | 是
[11 empty] | 氮氧化物 | 52 | 62 | 150 | mg/m3 | 是
涞源县 | 河北神邦矿业有限公司恒昌球团厂 | 其他采矿业 | 烘干炉排气筒出口 | 钢铁工业大气污染物排放标准 | /氮氧化物/300 | 2018-05-07 9:00:00 |  | 11721.000000 |  |  | 氮氧化物 | 39 | 39 | 300 | mg/m3 | 是
[5 empty] | /二氧化硫/160 | [5 empty] | 二氧化硫 | <3 | <3 | 160 | mg/m3 | 是
[5 empty] | /颗粒物/20 | [5 empty] | 颗粒物 | 8.2 | 8.2 | 20 | mg/m3 | 是
|  |  | 竖炉脱硫排气筒出口 |  | /氮氧化物/300 |  |  | 329095.000000 |  |  | 氮氧化物 | 125 | 125 | 300 | mg/m3 | 是
[5 empty] | /二氧化硫/160 | [5 empty] | 二氧化硫 | 6 | 6 | 160 | mg/m3 | 是
[5 empty] | /颗粒物/40 | [5 empty] | 颗粒物 | 7.6 | 7.6 | 40 | mg/m3 | 是
蠡 县 | 蠡县江南化纤有限公司 | 化纤浆粕制造 | 定型工序 | 工业企业挥发性有机物排放控制标准 | /非甲烷总烃 | 2018-05-11 10:00:00 |  | 12076.000000 |  |  | 非甲烷总烃 | 0.66 | 0.66 | 80 | mg/m3 | 是
|  |  | 真空煅烧炉 |  |  |  |  | 7393.000000 |  |  | 非甲烷总烃 | 0.62 | 0.62 | 80 | mg/m3 | 是
蠡 县 | 蠡县晟鑫化纤有限公司 | 化纤浆粕制造 | 真空煅烧炉 | 工业企业挥发性有机物排放控制标准 | /非甲烷总烃 | 2018-05-11 10:00:00 |  | 1820.000000 |  |  | 非甲烷总烃 | 0.99 | 0.99 | 80 | mg/m3 | 是
顺平县 | 保定达亿纸业有限公司 | 加工纸制造 | 燃煤锅炉废气处理设施出口 | 锅炉大气污染物排放标准 | /重点地区锅炉执行的大气污染物特别排放限值/燃煤锅炉 | 2018-05-11 10:00:00 |  | 20036.000000 |  |  | 颗粒物 | 18.8 | 28.9 | 30 | mg/m3 | 是
[8 empty] | 20920.000000 |  |  | 二氧化硫 | 34 | 46 | 200 | mg/m3 | 是
[11 empty] | 氮氧化物 | 93 | 125 | 200 | mg/m3 | 是
[11 empty] | 林格曼黑度 | <1 | <1 | 1 | 级 | 是
顺平县 | 保定德启塑业有限公司 | 其他塑料制品制造 | 混合破碎工序废气处理设施出口A1 | 《工业企业挥发性有机物排放控制标准》 | /甲苯与二甲苯合计 | 2018-07-26 10:00:00 |  | 15546.000000 |  |  | 甲苯 | 0.0147 | 0.0147 |  | mg/m3
[11 empty] | 二甲苯 | 0.0613 | 0.0613 |  | mg/m3
|  |  |  | 大气污染物综合排放标准 | /1997年1月1日起设立（包括新建、扩建、改建）的污染源/其他 |  |  | 15935.000000 |  |  | 颗粒物 | 1.3 | 1.3 | 120 | mg/m3 | 是
|  |  |  | 工业企业挥发性有机物排放控制标准 | /非甲烷总烃 |  |  | 15546.000000 |  |  | 非甲烷总烃 | 1.45 | 1.45 | 80 | mg/m3 | 是
|  |  | 挤出工序废气处理设施出口A2 | 《工业企业挥发性有机物排放控制标准》 | /甲苯与二甲苯合计 |  |  | 11679.400000 |  |  | 甲苯 | 0.0331 | 0.0331 |  | mg/m3
[11 empty] | 二甲苯 | 0.108 | 0.108 |  | mg/m3
|  |  |  | 工业企业挥发性有机物排放控制标准 | /非甲烷总烃 | [5 empty] | 非甲烷总烃 | 2.61 | 2.61 | 80 | mg/m3 | 是
顺平县 | 保定金萨工艺品有限公司 | 其他工艺美术品制造 | 2吨蒸汽锅炉排气筒A4 | 锅炉大气污染物排放标准 | /新建锅炉-自2014年7月1日起执行的大气污染物排放限值/燃油锅炉 | 2018-07-21 10:00:00 |  | 857.000000 |  |  | 二氧化硫 | 4 | 6 | 200 | mg/m3 | 是
[8 empty] | 861.000000 |  |  | 氮氧化物 | 77 | 120 | 250 | mg/m3 | 是
[5 empty] | /重点地区锅炉执行的大气污染物特别排放限值/燃油锅炉 | [5 empty] | 林格曼黑度 | <1 | <1 | 1 | 级 | 是
[8 empty] | 857.000000 |  |  | 颗粒物 | 1.9 | 3 | 30 | mg/m3 | 是
|  |  | 漂白工序废气处理设施出口A5 |  |  |  |  | 3672.000000 |  |  | 氯化氢 | 2.5 | 2.5 |  | mg/m3
顺平县 | 保定开源热镀锌有限公司 | 金属表面处理及热处理加工 | 酸雾吸收塔1#（东）出口A1 |  |  | 2018-07-05 10:00:00 |  | 26404.900000 |  |  | 氯化氢 | 4.3 | 4.3 |  | mg/m3
|  |  | 酸雾吸收塔1#（西）出口A2 |  |  |  |  | 23792.100000 |  |  | 氯化氢 | 4.1 | 4.1 |  | mg/m3
|  |  | 天然气出口 | 工业炉窑大气污染物排放标准 | /氮氧化物/400 |  |  | 4744.300000 |  |  | 氮氧化物 | 42.2 | 78.2 | 400 | mg/Nm3 | 是
[5 empty] | /二氧化硫/400 |  |  | 4716.000000 |  |  | 二氧化硫 | 7 | 13 | 400 | mg/Nm3 | 是
[5 empty] | /颗粒物/50 | [5 empty] | 颗粒物 | 1.4 | 2.6 | 50 | mg/Nm3 | 是
[5 empty] | /林格曼黑度 | [5 empty] | 林格曼黑度 | <1 | <1 | 1 | 级 | 是
|  |  | 锌烟除尘器出口A3 | 大气污染物综合排放标准 | /1997年1月1日起设立（包括新建、扩建、改建）的污染源/其他 |  |  | 24850.000000 |  |  | 颗粒物 | 4 | 4 | 120 | mg/m3 | 是
顺平县 | 保定沐泽铜材有限公司 | 其他未列明的金属制品制造 | 漆包机烘干工序1#处理设施出口A4 | 大气污染物综合排放标准 | /1997年1月1日起设立（包括新建、扩建、改建）的污染源/其他 | 2018-05-17 11:00:00 |  | 1156.700000 |  |  | 酚类 | 0.4 | 0.4 | 100 | mg/m3 | 是
|  |  |  | 工业企业挥发性有机物排放控制标准 | /非甲烷总烃 | [5 empty] | 非甲烷总烃 | 2.78 | 2.78 | 80 | mg/m3 | 是
[5 empty] | /甲苯及二甲苯 | [5 empty] | 二甲苯 | 2.62 | 2.62 |  | mg/m3
|  |  | 漆包机烘干工序1#废气处理设施出口A1 | 《工业企业挥发性有机物排放控制标准》 | /甲苯与二甲苯合计 | 2018-08-30 10:00:00 |  | 1567.500000 |  |  | 二甲苯 | 1.65 | 1.65 |  | mg/m3
|  |  |  | 工业企业挥发性有机物排放控制标准 | /苯储槽 | [5 empty] | 酚类 | 0.3 | 0.3 |  | mg/m3
[5 empty] | /非甲烷总烃 | [5 empty] | 非甲烷总烃 | 2.04 | 2.04 | 80 | mg/m3 | 是
|  |  | 漆包机烘干工序2#处理设施出口 | 《工业企业挥发性有机物排放控制标准》 | /甲苯与二甲苯合计 | 2018-05-17 11:00:00 |  | 1144.300000 |  |  | 二甲苯 | 3.79 | 3.79 |  | mg/m3
|  |  |  | 工业企业挥发性有机物排放控制标准 | /苯 | [5 empty] | 酚类 | 0.3 | 0.3 |  | mg/m3
[5 empty] | /非甲烷总烃 | [5 empty] | 非甲烷总烃 | 2.49 | 2.49 | 80 | mg/m3 | 是
|  |  | 漆包机烘干工序2#处理设施出口A2 | 大气污染物综合排放标准 | /1997年1月1日起设立（包括新建、扩建、改建）的污染源/其他 | 2018-08-30 10:00:00 |  | 1247.200000 |  |  | 酚类 | 0.3 | 0.3 | 100 | mg/m3 | 是
|  |  |  | 工业企业挥发性有机物排放控制标准 | /非甲烷总烃 | [5 empty] | 非甲烷总烃 | 1.98 | 1.98 | 80 | mg/m3 | 是
[5 empty] | /甲苯及二甲苯 | [5 empty] | 二甲苯 | 1.31 | 1.31 |  | mg/m3
|  |  | 漆包机烘干工序3#处理设施出口A3 | 大气污染物综合排放标准 | /1997年1月1日起设立（包括新建、扩建、改建）的污染源/其他 |  |  | 1687.400000 |  |  | 酚类 | <0.2 | <0.2 | 100 | mg/m3 | 是
|  |  |  | 工业企业挥发性有机物排放控制标准 | /非甲烷总烃 | [5 empty] | 非甲烷总烃 | 1.98 | 1.98 | 80 | mg/m3 | 是
[5 empty] | /甲苯及二甲苯 | [5 empty] | 二甲苯 | 1.01 | 1.01 |  | mg/m3
|  |  | 漆包机烘干工序3#处理设施出口A6 | 《工业企业挥发性有机物排放控制标准》 | /甲苯与二甲苯合计 | 2018-05-17 11:00:00 |  | 1180.900000 |  |  | 二甲苯 | 1.59 | 1.59 |  | mg/m3
|  |  |  | 工业企业挥发性有机物排放控制标准 | /苯 | [5 empty] | 酚类 | 0.5 | 0.5 |  | mg/m3
[5 empty] | /非甲烷总烃 | [5 empty] | 非甲烷总烃 | 2.4 | 2.4 | 80 | mg/m3 | 是
顺平县 | 河北金远众恒淀粉制品有限公司 | 淀粉及淀粉制品的制造 | 燃煤锅炉废气处理设施出口 | 锅炉大气污染物排放标准 | /重点地区锅炉执行的大气污染物特别排放限值/燃煤锅炉 | 2018-05-30 10:00:00 |  | 12678.000000 |  |  | 二氧化硫 | 61 | 103 | 200 | mg/m3 | 是
[8 empty] | 12660.000000 |  |  | 氮氧化物 | 104 | 164 | 200 | mg/m3 | 是
[11 empty] | 林格曼黑度 | <1 | <1 | 1 | 级 | 是
[8 empty] | 12678.000000 |  |  | 颗粒物 | 6.4 | 10.8 | 30 | mg/m3 | 是
顺平县 | 河北四正北方新材料科技有限公司 | 房屋工程建筑 | 沥青储罐、搅拌罐、浸毡、涂层工序废气处理设施出口 | 大气污染物综合排放标准 | /1997年1月1日起设立（包括新建、扩建、改建）的污染源/建筑搅拌 | 2018-05-30 10:00:00 |  | 9906.000000 |  |  | 二氧化硫 | 5 | 5 |  | mg/m3
[11 empty] | 颗粒物 | 1.3 | 1.3 | 120 | mg/m3 | 是
[8 empty] | 9629.000000 |  |  | 沥青烟 | 3.5 | 3.5 | 75 | mg/m3 | 是
|  |  | 燃气导热油炉排气筒A4 | 锅炉大气污染物排放标准 | /重点地区锅炉执行的大气污染物特别排放限值/燃气锅炉 |  |  | 2589.000000 |  |  | 二氧化硫 | 5 | 5 | 50 | mg/m3 | 是
[11 empty] | 氮氧化物 | 38 | 38 | 150 | mg/m3 | 是
[11 empty] | 林格曼黑度 | <1 | <1 | 1 | 级 | 是
[11 empty] | 颗粒物 | 1.7 | 1.7 | 20 | mg/m3 | 是
顺平县 | 河北英虎农业机械制造有限公司 | 其他未列明的电气机械制造 | 电泳烘干及喷漆废气处理设施出口A1 | 《工业企业挥发性有机物排放标准》 | /甲苯与二甲苯合计 | 2018-07-21 10:00:00 |  | 34509.800000 |  |  | 甲苯 | 0.0619 | 0.0619 |  | mg/m3
|  |  |  | 《工业企业挥发性有机物排放控制标准》 | [6 empty] | 二甲苯 | 5.35 | 5.35 |  | mg/m3
|  |  |  | 工业炉窑大气污染物排放标准 | /氮氧化物/400 |  |  | 34510.700000 |  |  | 氮氧化物 | 0.3 | 0.3 | 400 | mg/Nm3 | 是
[5 empty] | /二氧化硫/400 |  |  | 34469.000000 |  |  | 二氧化硫 | 3 | 3 | 400 | mg/Nm3 | 是
[5 empty] | /颗粒物/50 | [5 empty] | 颗粒物 | 1.1 | 1.1 | 50 | mg/Nm3 | 是
[5 empty] | /现有炉窑 | [5 empty] | 林格曼黑度 | <1 | <1 |  | 级
|  |  |  | 河北省地方标准《工业企业挥发性有机物排放控制标准》 | /非甲烷总烃 |  |  | 34509.800000 |  |  | 非甲烷总烃 | 1.34 | 1.34 | 60 | mg/m3 | 是
|  |  | 面漆烘干1#燃烧有机废气排气筒A2 | 工业炉窑大气污染物排放标准 | /氮氧化物/400 |  |  | 543.000000 |  |  | 氮氧化物 | 4 | 2.5 | 400 | mg/Nm3 | 是
[5 empty] | /二氧化硫/400 |  |  | 575.000000 |  |  | 二氧化硫 | 4 | 3 | 400 | mg/Nm3 | 是
[5 empty] | /颗粒物/50 | [5 empty] | 颗粒物 | 5.3 | 3.4 | 50 | mg/Nm3 | 是
[5 empty] | /现有炉窑 | [5 empty] | 林格曼黑度 | <1 | <1 |  | 级
|  |  | 面漆烘干2#燃烧有机废气排气筒A3 |  | /氮氧化物/400 |  |  | 439.100000 |  |  | 氮氧化物 | 4.7 | 5.1 | 400 | mg/Nm3 | 是
[5 empty] | /二氧化硫/400 |  |  | 437.000000 |  |  | 二氧化硫 | 63 | 70 | 400 | mg/Nm3 | 是
[5 empty] | /颗粒物/50 |  |  | 477.000000 |  |  | 颗粒物 | 2.5 | 2.7 | 50 | mg/Nm3 | 是
[5 empty] | /现有炉窑 | [5 empty] | 林格曼黑度 | <1 | <1 |  | 级
顺平县 | 顺平锦鑫塑业有限公司 | 其他橡胶制品制造 | 拌料机挤出机废气处理设施出口 | 河北省工业企业挥发性有机物排放控制标准 | /有机化工业 有机废气排放口 | 2018-05-04 10:00:00 |  | 1419.000000 |  |  | 非甲烷总烃 | 2.56 | 2.56 | 80 | mg/m3 | 是
顺平县 | 顺平县宝盛塑料制品有限公司 | 其他塑料制品制造 | 生产车间1#废气处理设施出口 | 河北省工业企业挥发性有机物排放控制标准 | /有机化工业 有机废气排放口 | 2018-05-02 11:00:00 |  | 2098.800000 |  |  | 非甲烷总烃 | 2.15 | 2.15 | 80 | mg/m3 | 是
|  |  | 生产车间2#废气处理设施出口 |  |  |  |  | 2392.300000 |  |  | 非甲烷总烃 | 2.25 | 2.25 | 80 | mg/m3 | 是
顺平县 | 顺平县博茂化纤有限公司 | 其他塑料制品制造 | 车间加热挤出工序废气处理设施出口A4 | 河北省工业企业挥发性有机物排放控制标准 | /有机化工业 有机废气排放口 | 2018-07-23 10:00:00 |  | 10176.800000 |  |  | 非甲烷总烃 | 1.32 | 1.32 | 80 | mg/m3 | 是
|  |  | 车间加热挤出工序废气处理设施出口A5 |  |  |  |  | 10267.200000 |  |  | 非甲烷总烃 | 2.16 | 2.16 | 80 | mg/m3 | 是
顺平县 | 顺平县昌济塑料制品有限公司 | 其他橡胶制品制造 | 混合、挤出工序废气处理设施出口 | 河北省工业企业挥发性有机物排放控制标准 | /有机化工业 有机废气排放口 | 2018-04-26 11:00:00 |  | 8765.000000 |  |  | 非甲烷总烃 | 2.73 | 2.73 | 80 | mg/m3 | 是
顺平县 | 顺平县达盛塑料制品有限公司 | 其他塑料制品制造 | 挤出、混料工序废气处理设施出口A4 | 河北省工业企业挥发性有机物排放控制标准 | /有机化工业 有机废气排放口 | 2018-05-03 10:00:00 |  | 1408.400000 |  |  | 非甲烷总烃 | 1.85 | 1.85 | 80 | mg/m3 | 是
顺平县 | 顺平县达源塑业有限公司 | 其他塑料制品制造 | 挤出工序废气处理设施出口 | 河北省工业企业挥发性有机物排放控制标准 | /有机化工业 有机废气排放口 | 2018-05-02 11:00:00 |  | 6516.700000 |  |  | 非甲烷总烃 | 1.67 | 1.67 | 80 | mg/m3 | 是
顺平县 | 顺平县鼎泰纸业有限公司 | 加工纸制造 | 燃煤锅炉废气处理设施出口A1 | 锅炉大气污染物排放标准 | /重点地区锅炉执行的大气污染物特别排放限值/燃煤锅炉 | 2018-05-11 10:00:00 |  | 41901.000000 |  |  | 二氧化硫 | 13 | 13 | 200 | mg/m3 | 是
[11 empty] | 氮氧化物 | 91 | 91 | 200 | mg/m3 | 是
[11 empty] | 林格曼黑度 | <1 | <1 | 1 | 级 | 是
[8 empty] | 41901.000000 |  |  | 颗粒物 | 2.1 | 2.1 | 30 | mg/m3 | 是
|  |  | 燃气锅炉排气筒A2 |  | /重点地区锅炉执行的大气污染物特别排放限值/燃气锅炉 |  |  | 9729.000000 |  |  | 二氧化硫 | 5 | 5 | 50 | mg/m3 | 是
[11 empty] | 氮氧化物 | 56 | 56 | 150 | mg/m3 | 是
[11 empty] | 林格曼黑度 | <1 | <1 | 1 | 级 | 是
[8 empty] | 9729.000000 |  |  | 颗粒物 | 1.8 | 1.8 | 20 | mg/m3 | 是
顺平县 | 顺平县鼎元塑业有限公司 | 其他橡胶制品制造 | 混合、挤出工序废气处理设施出口A1 | 《工业企业挥发性有机物排放控制标准》 | /甲苯与二甲苯合计 | 2018-06-07 9:00:00 |  | 927.000000 |  |  | 二甲苯 | <0.0015 | <0.0015 |  | mg/m3
|  |  |  | 大气污染物综合排放标准 | /1997年1月1日起设立（包括新建、扩建、改建）的污染源/其他 |  |  | 917.000000 |  |  | 颗粒物 | 1.1 | 1.1 | 120 | mg/m3 | 是
|  |  |  | 工业企业挥发性有机物排放控制标准 | /非甲烷总烃 |  |  | 927.000000 |  |  | 非甲烷总烃 | 1.11 | 1.11 | 80 | mg/m3 | 是
[5 empty] | /甲苯及二甲苯 | [5 empty] | 甲苯 | <0.0015 | <0.0015 |  | mg/m3
顺平县 | 顺平县富强塑料管厂 | 塑料板、管、型材的制造 | 混合工序废气处理设施出口A1 | 大气污染物综合排放标准 | /1997年1月1日起设立（包括新建、扩建、改建）的污染源/其他 | 2018-07-13 9:00:00 |  | 3225.000000 |  |  | 颗粒物 | 1.2 | 1.2 | 120 | mg/m3 | 是
|  |  |  | 河北省工业企业挥发性有机物排放控制标准 | /有机化工业 有机废气排放口 |  |  | 3222.200000 |  |  | 甲苯 | 0.0388 | 0.0388 |  | mg/m3
[11 empty] | 二甲苯 | 0.0015 | 0.0015 |  | mg/m3
[11 empty] | 非甲烷总烃 | 0.26 | 0.26 | 80 | mg/m3 | 是
|  |  | 挤出工序废气处理设施出口A2 | 工业企业挥发性有机物排放控制标准 | /非甲烷总烃 |  |  | 2635.900000 |  |  | 非甲烷总烃 | 0.28 | 0.28 | 80 | mg/m3 | 是
|  |  |  | 河北省工业企业挥发性有机物排放控制标准 | /有机化工业 有机废气排放口 | [5 empty] | 甲苯 | 0.0266 | 0.0266 |  | mg/m3
[11 empty] | 二甲苯 | 0.0015 | 0.0015 |  | mg/m3
顺平县 | 顺平县恒隆塑料厂 | 其他塑料制品制造 | 拌料机挤出机废气处理设施出口A4 | 河北省工业企业挥发性有机物排放控制标准 | /有机化工业 有机废气排放口 | 2018-05-05 10:00:00 |  | 2171.000000 |  |  | 非甲烷总烃 | 2.42 | 2.42 | 80 | mg/m3 | 是
顺平县 | 顺平县璟瑞恒塑料制品有限公司 | 其他塑料制品制造 | 混料工序和挤出工序废气处理设施出口 | 河北省工业企业挥发性有机物排放控制标准 | /有机化工业 有机废气排放口 | 2018-05-09 10:00:00 |  | 8465.000000 |  |  | 非甲烷总烃 | 2.21 | 2.21 | 80 | mg/m3 | 是
顺平县 | 顺平县力奥塑业有限公司 | 非金属废料和碎屑的加工处理 | 挤出工序废气处理设施出口 | 河北省工业企业挥发性有机物排放控制标准 | /有机化工业 有机废气排放口 | 2018-05-04 11:00:00 |  | 4424.500000 |  |  | 非甲烷总烃 | 2.2 | 2.2 | 80 | mg/m3 | 是
顺平县 | 顺平县龙昌塑料有限责任公司 | 其他塑料制品制造 | 搅拌挤出工序废气处理设施出口 | 河北省工业企业挥发性有机物排放控制标准 | /有机化工业 有机废气排放口 | 2018-05-05 10:00:00 |  | 7592.800000 |  |  | 非甲烷总烃 | 2.07 | 2.07 | 80 | mg/m3 | 是
顺平县 | 顺平县鹏顺塑料制品有限公司 | 其他橡胶制品制造 | 混合挤出工序处理设施出口 | 河北省工业企业挥发性有机物排放控制标准 | /有机化工业 有机废气排放口 | 2018-04-25 11:00:00 |  | 1364.200000 |  |  | 非甲烷总烃 | 2.29 | 2.29 | 80 | mg/m3 | 是
顺平县 | 顺平县润东陶瓷制造有限公司 | 特种陶瓷制品制造 | 素烧陶瓷窑、釉烧陶瓷窑、粉料制备干燥塔处理设施出口 |  |  | 2018-04-14 10:00:00 |  | 115822.000000 |  |  | 氟化物 | 0.25 | 0.25 |  | mg/m3
|  |  |  | 陶瓷工业污染物排放标准 | /修改单-现有和新建企业均应执行修改单中的排放限值/原料制备、干燥(喷雾干燥塔)/燃料类型(油、气) |  |  | 117996.000000 |  |  | 二氧化硫 | 3 | 3 | 50 | mg/m3 | 是
[11 empty] | 氮氧化物 | 37.7 | 37.7 | 180 | mg/m3 | 是
[11 empty] | 颗粒物 | 16.5 | 16.5 | 30 | mg/m3 | 是
|  |  | 素砖磨坯处理设施出口A2 |  |  |  |  | 5599.000000 |  |  | 颗粒物 | 3.6 | 3.6 | 30 | mg/m3 | 是
|  |  | 釉砖磨边（南侧）处理设施出口A3 |  |  |  |  | 28472.000000 |  |  | 颗粒物 | 2.6 | 2.6 | 30 | mg/m3 | 是
顺平县 | 顺平县双飞塑业有限公司 | 其他塑料制品制造 | 配料混合挤出工序废气处理设施出口A5 | 《工业企业挥发性有机物排放控制标准》 | /甲苯与二甲苯合计 | 2018-07-09 10:00:00 |  | 9918.000000 |  |  | 甲苯 | 0.0155 | 0.0155 |  | mg/m3
[11 empty] | 二甲苯 | 0.0185 | 0.0185 |  | mg/m3
|  |  |  | 大气污染物综合排放标准 | /1997年1月1日起设立（包括新建、扩建、改建）的污染源/其他 | [5 empty] | 颗粒物 | 4.2 | 4.2 | 120 | mg/m3 | 是
|  |  |  | 工业企业挥发性有机物排放控制标准 | /非甲烷总烃 | [5 empty] | 非甲烷总烃 | 0.51 | 0.51 | 80 | mg/m3 | 是
顺平县 | 顺平县泰和塑业有限公司 | 其他塑料制品制造 | 混料、挤出工序废气处理设施出口 | 河北省工业企业挥发性有机物排放控制标准 | /有机化工业 有机废气排放口 | 2018-05-03 11:00:00 |  | 5444.000000 |  |  | 非甲烷总烃 | 1.91 | 1.91 | 80 | mg/m3 | 是
顺平县 | 顺平县万里塑料厂 | 非金属废料和碎屑的加工处理 | 挤出工序废气处理设施出口A1 | 河北省工业企业挥发性有机物排放控制标准 | /有机化工业 有机废气排放口 | 2018-05-19 9:00:00 |  | 5622.500000 |  |  | 非甲烷总烃 | 2.42 | 2.42 | 80 | mg/m3 | 是
顺平县 | 顺平县轩源塑料厂 | 其他塑料制品制造 | 挤出工序废气处理设施出口 | 河北省工业企业挥发性有机物排放控制标准 | /有机化工业 有机废气排放口 | 2018-05-09 11:00:00 |  | 1703.000000 |  |  | 非甲烷总烃 | 2.2 | 2.2 | 80 | mg/m3 | 是
博野县 | 保定金诺信化工涂料有限公司 | 涂料制造 | 研磨车间 |  |  | 2018-05-11 11:00:00 |  | 6937.000000 |  |  | 甲苯 | 1.9 | 1.9 |  | mg/m3
[11 empty] | 二甲苯 | 2.73 | 2.73 |  | mg/m3
|  |  |  | 工业企业挥发性有机物排放控制标准 | /苯 | [5 empty] | 苯 | 0.17 | 0.17 | 1 | mg/m3 | 是
[5 empty] | /甲苯及二甲苯 | [5 empty] | 甲苯及二甲苯合计 | 4.63 | 4.63 | 20 | mg/m3 | 是
|  |  |  | 河北省地方标准《工业企业挥发性有机物排放控制标准》 | /非甲烷总烃 | [5 empty] | 非甲烷总烃 | 1.99 | 1.99 | 60 | mg/m3 | 是
保定高新技术产业开发区 | 国电联合动力技术（保定）有限公司 | 其他通用设备制造 | 喷漆车间 |  |  | 2018-06-01 10:00:00 |  | 11675.000000 |  |  | 二甲苯 | 0.42 | 0.42 |  | mg/m3
[11 empty] | 甲苯 | 0.08 | 0.08 |  | mg/m3
|  |  |  | 工业企业挥发性有机物排放控制标准 | /苯 | [5 empty] | 苯 | 0.42 | 0.42 | 1 | mg/m3 | 是
[5 empty] | /甲苯及二甲苯 | [5 empty] | 甲苯及二甲苯合计 | 0.5 | 0.5 | 20 | mg/m3 | 是
|  |  |  | 河北省地方标准《工业企业挥发性有机物排放控制标准》 | /非甲烷总烃 | [5 empty] | 非甲烷总烃 | 5.84 | 5.84 | 60 | mg/m3 | 是
白沟新城区 | 保定白沟吉忠热力有限责任公司 | 热力生产和供应 | 锅炉 | 锅炉大气污染物排放标准 | /重点地区锅炉执行的大气污染物特别排放限值/燃煤锅炉 | 2018-02-09 10:00:00 |  | 399017.000000 |  |  | 二氧化硫 | 37 | 32 | 200 | mg/m3 | 是
[11 empty] | 氮氧化物 | 123 | 106 | 200 | mg/m3 | 是
[11 empty] | 汞及化合物 | <0.0025 | <0.0025 | 0.05 | mg/m3 | 是
[11 empty] | 颗粒物 | 17 | 14 | 30 | mg/m3 | 是
涿州市 | 华北铝业有限公司 | 有色金属压延加工 | PS版有机废气 |  |  | 2018-05-10 10:00:00 |  | 377821.000000 |  |  | 甲苯 | 0.1 | 0.1 |  | mg/m3
[11 empty] | 二甲苯 | 264.42 | 264.42 |  | mg/m3
|  |  |  | 工业企业挥发性有机物排放控制标准 | /苯 | [5 empty] | 苯 | 0.5 | 0.5 | 1 | mg/m3 | 是
[5 empty] | /甲苯及二甲苯 | [5 empty] | 甲苯及二甲苯合计 | 265 | 265 | 20 | mg/m3 | 否 | 12
|  |  |  | 河北省地方标准《工业企业挥发性有机物排放控制标准》 | /非甲烷总烃 | [5 empty] | 非甲烷总烃 | 438 | 438 | 60 | mg/m3 | 否 | 6.3
涿州市 | 涿州市飞龙特种门窗厂 | 金属门窗制造 | 喷塑工序 |  |  | 2018-05-17 10:00:00 |  | 3907.000000 |  |  | 甲苯 | 0.06 | 0.06 |  | mg/m3
[11 empty] | 二甲苯 | 0.08 | 0.08 |  | mg/m3
|  |  |  | 《工业企业挥发性有机物排放控制标准》 | /甲苯与二甲苯合计 | [5 empty] | 甲苯及二甲苯合计 | 0.14 | 0.14 | 40 | mg/m3 | 是
|  |  |  | 工业企业挥发性有机物排放控制标准 | /苯 | [5 empty] | 苯 | 0.21 | 0.21 | 1 | mg/m3 | 是
[5 empty] | /非甲烷总烃 | [5 empty] | 非甲烷总烃 | 0.59 | 0.59 | 80 | mg/m3 | 是
涿州市 | 涿州市鑫鑫源工贸有限公司 | 金属表面处理及热处理加工 | 喷塑工序 |  |  | 2018-05-17 10:00:00 |  | 1064.000000 |  |  | 甲苯 | 0.12 | 0.12 |  | mg/m3
[11 empty] | 二甲苯 | 0.99 | 0.99 |  | mg/m3
|  |  |  | 工业企业挥发性有机物排放控制标准 | /苯 | [5 empty] | 苯 | 0.25 | 0.25 | 1 | mg/m3 | 是
[5 empty] | /甲苯及二甲苯 | [5 empty] | 甲苯及二甲苯合计 | 1.11 | 1.11 | 20 | mg/m3 | 是
|  |  |  | 河北省地方标准《工业企业挥发性有机物排放控制标准》 | /非甲烷总烃 | [5 empty] | 非甲烷总烃 | 2.19 | 2.19 | 60 | mg/m3 | 是
签发： |  |  |  | 审核： | [5 empty] | 经办： |  |  |  |  | 第 页/共 页