## 废气监测数据审核表
XX省/市国控企业污染源废气监测数据审核表
行政区 | 企业名称 | 行业名称 | 监测点名称 | 执行标准名称 | 执行标准条件名称 | 监测日期 | 工况负荷 （%） | 流量（m/h) | 烟气温度(℃) | 含氧量(%) | 监测项目名称 | 实测浓度(mg/m) | 折算浓度(mg/m) | 标准限值(mg/m) | 排放单位 | 是否达标 | 超标倍数 | 备注
保定市 | 保定茂森电缆材料制作有限公司 | 其他橡胶制品制造 | 混合挤出工序 | 大气污染物综合排放标准 | /1997年1月1日起设立（包括新建、扩建、改建）的污染源/其他 | 2018-07-05 10:00:00 |  | 31271.000000 |  |  | 颗粒物 | <20 | <20 | 120 | mg/m3 | 是
|  |  |  | 工业企业挥发性有机物排放控制标准 | /苯 | [5 empty] | 苯 | 0.236 | 0.236 | 1 | mg/m3 | 是
[5 empty] | /非甲烷总烃 | [5 empty] | 非甲烷总烃 | 0.61 | 0.61 | 80 | mg/m3 | 是
[5 empty] | /甲苯及二甲苯 | [5 empty] | 甲苯 | 0.109 | 0.109 |  | mg/m3
[11 empty] | 二甲苯 | 0.041 | 0.041 |  | mg/m3
保定市 | 阜平县鸿霖热力有限责任公司 | 热力生产和供应 | 锅炉 | 锅炉大气污染物排放标准 | /重点地区锅炉执行的大气污染物特别排放限值/燃煤锅炉 | 2018-02-10 10:00:00 |  | 119336.000000 |  |  | 二氧化硫 | 91 | 92 | 200 | mg/m3 | 是
[11 empty] | 氮氧化物 | 150 | 150 | 200 | mg/m3 | 是
[11 empty] | 汞及化合物 | <0.0025 | <0.0025 | 0.05 | mg/m3 | 是
[11 empty] | 颗粒物 | 14 | 14 | 30 | mg/m3 | 是
新市区 | 保定市华融纸厂 | 机制纸及纸板制造 | 锅炉 | 锅炉大气污染物排放标准 | /重点地区锅炉执行的大气污染物特别排放限值/燃气锅炉 | 2018-12-21 16:00:00 |  | 2133.000000 |  |  | 二氧化硫 | <3 | <3 | 50 | mg/m3 | 是
[11 empty] | 氮氧化物 | 123 | 123 | 150 | mg/m3 | 是
[11 empty] | 颗粒物 | 2 | 2 | 20 | mg/m3 | 是
新市区 | 保定市三联纸业有限公司 | 机制纸及纸板制造 | 锅炉 | 燃煤电厂大气污染物排放标准 | /普通锅炉 | 2018-10-15 11:00:00 |  | 64200.000000 |  |  | 烟尘 | 8.5 | 7.7 | 10 | mg/m3 | 是
[11 empty] | 二氧化硫 | <3 | <3 | 35 | mg/m3 | 是
[11 empty] | 氮氧化物 | 13 | 11 | 50 | mg/m3 | 是
[11 empty] | 汞及化合物 | 0.0027 | 0.0025 | 0.03 | mg/m3 | 是
新市区 | 保定市西而曼能威纸业有限公司 | 机制纸及纸板制造 | 锅炉 | 锅炉大气污染物排放标准 | /重点地区锅炉执行的大气污染物特别排放限值/燃气锅炉 | 2018-12-15 16:00:00 |  | 4301.000000 |  |  | 二氧化硫 | <3 | <3 | 50 | mg/m3 | 是
[11 empty] | 氮氧化物 | 108 | 108 | 150 | mg/m3 | 是
[11 empty] | 颗粒物 | 6 | 6 | 20 | mg/m3 | 是
新市区 | 保定天鹅新型纤维制造有限公司 | 棉、化纤纺织加工 | 纺丝工序 | 工业企业挥发性有机物排放控制标准 | /非甲烷总烃 | 2018-07-24 10:00:00 |  | 11601.000000 |  |  | 非甲烷总烃 | 0.54 | 0.54 | 40 | mg/m3 | 是
|  |  | 烘干工序 |  |  |  |  | 13899.000000 |  |  | 非甲烷总烃 | 0.64 | 0.64 | 40 | mg/m3 | 是
|  |  | 精炼工序 |  |  |  |  | 7906.000000 |  |  | 非甲烷总烃 | 0.57 | 0.57 | 40 | mg/m3 | 是
|  |  | 蒸发工序 |  |  |  |  | 54.000000 |  |  | 非甲烷总烃 | 1.33 | 1.33 | 40 | mg/m3 | 是
新市区 | 保定天威集团特变电气有限公司 | 变压器、整流器和电感器制造 | 喷漆工序 |  |  | 2018-05-29 10:00:00 |  | 8592.000000 |  |  | 二甲苯 | 2.88 | 2.88 |  | mg/m3
[11 empty] | 甲苯 | 0.08 | 0.08 |  | mg/m3
|  |  |  | 工业企业挥发性有机物排放控制标准 | /苯 | [5 empty] | 苯 | 0.21 | 0.21 | 1 | mg/m3 | 是
[5 empty] | /甲苯及二甲苯 | [5 empty] | 甲苯及二甲苯合计 | 2.96 | 2.96 | 20 | mg/m3 | 是
|  |  |  | 河北省地方标准《工业企业挥发性有机物排放控制标准》 | /非甲烷总烃 | [5 empty] | 非甲烷总烃 | 0.48 | 0.48 | 60 | mg/m3 | 是
新市区 | 大唐保定热电厂 | 火力发电 | 10#机组 | 燃煤电厂大气污染物排放标准 | /普通锅炉 | 2018-02-26 17:00:00 |  | 725983.000000 |  |  | 烟尘 | 9 | 8 | 10 | mg/m3 | 是
[11 empty] | 氨 | 2.29 | 2.18 | 2.3 | mg/m3 | 是
[11 empty] | 二氧化硫 | 3 | 3 | 35 | mg/m3 | 是
[11 empty] | 氮氧化物 | 34 | 32 | 50 | mg/m3 | 是
[11 empty] | 汞及化合物 | 0.0079 | 0.0075 | 0.03 | mg/m3 | 是
[11 empty] | 林格曼黑度 | <1 | <1 | 1 | 级 | 是
|  |  | 11#机组 |  |  |  |  | 828501.000000 |  |  | 烟尘 | 2 | 4 | 10 | mg/m3 | 是
[11 empty] | 氨 | 0.9 | 1.35 | 2.3 | mg/m3 | 是
[11 empty] | 二氧化硫 | <3 | <3 | 35 | mg/m3 | 是
[11 empty] | 氮氧化物 | 29 | 43 | 50 | mg/m3 | 是
[11 empty] | 汞及化合物 | <0.0025 | <0.0025 | 0.03 | mg/m3 | 是
[11 empty] | 林格曼黑度 | <1 | <1 | 1 | 级 | 是
新市区 | 河北中兴汽车制造有限公司 | 汽车整车制造 | 3#零部件喷漆 |  |  | 2018-05-07 10:00:00 |  | 24314.000000 |  |  | 甲苯 | 1.28 | 1.28 |  | mg/m3
[11 empty] | 二甲苯 | 0.7 | 0.7 |  | mg/m3
|  |  |  | 工业企业挥发性有机物排放控制标准 | /非甲烷总烃 | [5 empty] | 非甲烷总烃 | 1.16 | 1.16 | 50 | mg/m3 | 是
[5 empty] | /甲苯及二甲苯 | [5 empty] | 甲苯及二甲苯合计 | 1.98 | 1.98 | 20 | mg/m3 | 是
|  |  | PVC烘干 |  |  |  |  | 341.000000 |  |  | 甲苯 | 0.16 | 0.16 |  | mg/m3
[11 empty] | 二甲苯 | 1.06 | 1.06 |  | mg/m3
|  |  |  | 工业企业挥发性有机物排放控制标准 | /非甲烷总烃 | [5 empty] | 非甲烷总烃 | 2.63 | 2.63 | 50 | mg/m3 | 是
[5 empty] | /甲苯及二甲苯 | [5 empty] | 甲苯及二甲苯合计 | 1.23 | 1.23 | 20 | mg/m3 | 是
|  |  | 零部件烘干 |  |  |  |  | 336.000000 |  |  | 二甲苯 | 0.86 | 0.86 |  | mg/m3
[11 empty] | 甲苯 | 0.49 | 0.49 |  | mg/m3
|  |  |  | 工业企业挥发性有机物排放控制标准 | /非甲烷总烃 | [5 empty] | 非甲烷总烃 | 3.8 | 3.8 | 50 | mg/m3 | 是
[5 empty] | /甲苯及二甲苯 | [5 empty] | 甲苯及二甲苯合计 | 1.35 | 1.35 | 20 | mg/m3 | 是
|  |  | 前处理烘干 |  |  |  |  | 9025.000000 |  |  | 甲苯 | 1.97 | 1.97 |  | mg/m3
[11 empty] | 二甲苯 | 3.18 | 3.18 |  | mg/m3
|  |  |  | 工业企业挥发性有机物排放控制标准 | /非甲烷总烃 | [5 empty] | 非甲烷总烃 | 11.48 | 11.48 | 50 | mg/m3 | 是
[5 empty] | /甲苯及二甲苯 | [5 empty] | 甲苯及二甲苯合计 | 5.15 | 5.15 | 20 | mg/m3 | 是
|  |  | 中涂喷漆工序 |  |  |  |  | 4984.000000 |  |  | 甲苯 | 0.18 | 0.18 |  | mg/m3
[11 empty] | 二甲苯 | 1.05 | 1.05 |  | mg/m3
|  |  |  | 工业企业挥发性有机物排放控制标准 | /非甲烷总烃 | [5 empty] | 非甲烷总烃 | 2.12 | 2.12 | 50 | mg/m3 | 是
[5 empty] | /甲苯及二甲苯 | [5 empty] | 甲苯及二甲苯合计 | 1.23 | 1.23 | 20 | mg/m3 | 是
新市区 | 中国石化集团保定石油化工厂 | 原油加工及石油制品制造 | 锅炉 | 锅炉大气污染物排放标准 | /重点地区锅炉执行的大气污染物特别排放限值/燃煤锅炉 | 2018-10-18 12:00:00 |  | 79231.000000 |  |  | 二氧化硫 | <3 | <3 | 200 | mg/m3 | 是
[11 empty] | 氮氧化物 | 46 | 38 | 200 | mg/m3 | 是
[11 empty] | 汞及化合物 | <0.0025 | <0.0025 | 0.05 | mg/m3 | 是
[11 empty] | 颗粒物 | 3.9 | 3.4 | 30 | mg/m3 | 是
新市区 | 中煤科工保定清洁能源有限公司竞秀区分公司 | 热力生产和供应 | 烟囱 | 锅炉大气污染物排放标准 | /重点地区锅炉执行的大气污染物特别排放限值/燃煤锅炉 | 2018-10-15 10:00:00 |  | 22162.000000 |  |  | 二氧化硫 | 59 | 55 | 200 | mg/m3 | 是
[11 empty] | 氮氧化物 | 187 | 175 | 200 | mg/m3 | 是
[11 empty] | 汞及化合物 | <0.0025 | <0.0025 | 0.05 | mg/m3 | 是
[11 empty] | 颗粒物 | 5.3 | 5 | 30 | mg/m3 | 是
新市区 | 中食产业集团保定有限公司 | 其他畜牧业 | 燃气锅炉 | 锅炉大气污染物排放标准 | /重点地区锅炉执行的大气污染物特别排放限值/燃气锅炉 | 2018-11-23 15:00:00 |  | 731.000000 |  |  | 二氧化硫 | 5 | 5 | 50 | mg/m3 | 是
[11 empty] | 氮氧化物 | 92 | 92 | 150 | mg/m3 | 是
[11 empty] | 颗粒物 | 4.3 | 4.3 | 20 | mg/m3 | 是
北市区 | 长城汽车股份有限公司 | 汽车制造 | 制造二部烘干工序 |  |  | 2018-06-01 11:00:00 |  | 18470.000000 |  |  | 甲苯 | 0.24 | 0.24 |  | mg/m3
[11 empty] | 二甲苯 | 0.63 | 0.63 |  | mg/m3
|  |  |  | 工业企业挥发性有机物排放控制标准 | /苯 | [5 empty] | 苯 | 0.27 | 0.27 | 1 | mg/m3 | 是
[5 empty] | /非甲烷总烃 | [5 empty] | 非甲烷总烃 | 1.52 | 1.52 | 50 | mg/m3 | 是
[5 empty] | /甲苯及二甲苯 | [5 empty] | 甲苯及二甲苯合计 | 0.87 | 0.87 | 20 | mg/m3 | 是
|  |  | 制造二部喷涂工序 |  |  |  |  | 377821.000000 |  |  | 二甲苯 | 2.18 | 2.18 |  | mg/m3
[11 empty] | 甲苯 | 1.5 | 1.5 |  | mg/m3
|  |  |  | 工业企业挥发性有机物排放控制标准 | /苯 | [5 empty] | 苯 | 0.18 | 0.18 | 1 | mg/m3 | 是
[5 empty] | /非甲烷总烃 | [5 empty] | 非甲烷总烃 | 1.94 | 1.94 | 50 | mg/m3 | 是
[5 empty] | /甲苯及二甲苯 | [5 empty] | 甲苯及二甲苯合计 | 3.68 | 3.68 | 20 | mg/m3 | 是
南市区 | 保定君乐宝乳业有限公司 | 液体乳及乳制品制造 | 排气筒出口 | 锅炉大气污染物排放标准 | /重点地区锅炉执行的大气污染物特别排放限值/燃气锅炉 | 2018-11-15 17:00:00 |  | 5568.000000 |  |  | 二氧化硫 | <3 | <3 | 50 | mg/m3 | 是
[11 empty] | 氮氧化物 | 59 | 65 | 150 | mg/m3 | 是
[11 empty] | 颗粒物 | 8.7 | 9.6 | 20 | mg/m3 | 是
南市区 | 保定市立中车轮制造有限公司 | 汽车零部件及配件制造 | 喷漆工序 |  |  | 2018-05-10 15:00:00 |  | 120994.000000 |  |  | 二甲苯 | 2.78 | 2.78 |  | mg/m3
[11 empty] | 甲苯 | 2.08 | 2.08 |  | mg/m3
|  |  |  | 工业企业挥发性有机物排放控制标准 | /苯 | [5 empty] | 苯 | 0.29 | 0.29 | 1 | mg/m3 | 是
[5 empty] | /甲苯及二甲苯 | [5 empty] | 甲苯及二甲苯合计 | 4.86 | 4.86 | 20 | mg/m3 | 是
|  |  |  | 河北省地方标准《工业企业挥发性有机物排放控制标准》 | /非甲烷总烃 | [5 empty] | 非甲烷总烃 | 3.38 | 3.38 | 60 | mg/m3 | 是
南市区 | 保定市南市区新利造纸厂 | 机制纸及纸板制造 | 1#排气筒出口 | 锅炉大气污染物排放标准 | /重点地区锅炉执行的大气污染物特别排放限值/燃气锅炉 | 2018-11-15 16:00:00 |  | 5541.000000 |  |  | 二氧化硫 | <3 | <3 | 50 | mg/m3 | 是
[11 empty] | 氮氧化物 | 70 | 98 | 150 | mg/m3 | 是
[11 empty] | 颗粒物 | 5.7 | 8 | 20 | mg/m3 | 是
|  |  | 2#排气筒出口 |  |  |  |  | 5920.000000 |  |  | 二氧化硫 | <3 | <3 | 50 | mg/m3 | 是
[11 empty] | 氮氧化物 | 69 | 97 | 150 | mg/m3 | 是
[11 empty] | 颗粒物 | 8.1 | 11.4 | 20 | mg/m3 | 是
南市区 | 保定市正汇包装彩印有限公司 | 包装装潢及其他印刷 | 印刷车间 |  |  | 2018-05-09 16:00:00 |  | 32651.000000 |  |  | 甲苯 | 0.06 | 0.06 |  | mg/m3
[11 empty] | 二甲苯 | 0.2 | 0.2 |  | mg/m3
|  |  |  | 《工业企业挥发性有机物排放标准》 | /甲苯与二甲苯合计 | [5 empty] | 甲苯及二甲苯合计 | 0.26 | 0.26 | 15 | mg/m3 | 是
|  |  |  | 工业企业挥发性有机物排放控制标准 | /苯 | [5 empty] | 苯 | 0.2 | 0.2 | 1 | mg/m3 | 是
[5 empty] | /非甲烷总烃 | [5 empty] | 非甲烷总烃 | 46.53 | 46.53 | 50 | mg/m3 | 是
南市区 | 河北白沙烟草有限公司保定卷烟厂 | 卷烟制造 | 1#除尘器出口 | 大气污染物综合排放标准 | /1997年1月1日起设立（包括新建、扩建、改建）的污染源/其他 | 2018-11-16 16:00:00 |  | 7118.000000 |  |  | 颗粒物 | 9.1 | 9.1 | 120 | mg/m3 | 是
|  |  | 2#除尘器出口 |  |  |  |  | 18040.000000 |  |  | 颗粒物 | 8.4 | 8.4 | 120 | mg/m3 | 是
|  |  | 2#燃气锅炉排气筒出口 | 锅炉大气污染物排放标准 | /重点地区锅炉执行的大气污染物特别排放限值/燃气锅炉 |  |  | 6124.000000 |  |  | 二氧化硫 | 9 | 9 | 50 | mg/m3 | 是
[11 empty] | 氮氧化物 | 63 | 66 | 150 | mg/m3 | 是
[11 empty] | 颗粒物 | 16 | 16.7 | 20 | mg/m3 | 是
|  |  | 锅炉3# |  |  |  |  | 4852.000000 |  |  | 二氧化硫 | <3 | <3 | 50 | mg/m3 | 是
[11 empty] | 氮氧化物 | 70 | 72 | 150 | mg/m3 | 是
[11 empty] | 颗粒物 | 12.6 | 12.9 | 20 | mg/m3 | 是
南市区 | 河北长天药业有限公司 | 专项化学用品制造 | 锅炉排气筒出口 | 锅炉大气污染物排放标准 | /重点地区锅炉执行的大气污染物特别排放限值/燃气锅炉 | 2018-11-15 17:00:00 |  | 3470.000000 |  |  | 二氧化硫 | <3 | <3 | 50 | mg/m3 | 是
[11 empty] | 氮氧化物 | 76 | 100 | 150 | mg/m3 | 是
[11 empty] | 颗粒物 | 8.5 | 11.1 | 20 | mg/m3 | 是
满城县 | 保定华康纸业有限公司 | 机制纸及纸板制造 | 锅炉 | 锅炉大气污染物排放标准 | /重点地区锅炉执行的大气污染物特别排放限值/燃气锅炉 | 2018-11-01 10:00:00 |  | 7071.000000 |  |  | 二氧化硫 | <3 | <3 | 50 | mg/m3 | 是
[11 empty] | 氮氧化物 | 46 | 55 | 150 | mg/m3 | 是
[11 empty] | 颗粒物 | 1.5 | 1.8 | 20 | mg/m3 | 是
满城县 | 保定市雨森卫生用品有限公司 | 机制纸及纸板制造 | 锅炉 | 锅炉大气污染物排放标准 | /重点地区锅炉执行的大气污染物特别排放限值/燃煤锅炉 | 2018-10-24 18:00:00 |  | 79019.000000 |  |  | 二氧化硫 | 28 | 41 | 200 | mg/m3 | 是
[11 empty] | 氮氧化物 | 46 | 38 | 200 | mg/m3 | 是
[11 empty] | 汞及化合物 | <0.0025 | <0.0025 | 0.05 | mg/m3 | 是
[11 empty] | 颗粒物 | 0.8 | 1.2 | 30 | mg/m3 | 是
清苑县 | 保定华威汽车部件制造有限公司 | 汽车零部件及配件制造 | 1#注塑工序 |  |  | 2018-05-08 10:00:00 |  | 696.000000 |  |  | 甲苯 | 0.11 | 0.11 |  | mg/m3
[11 empty] | 二甲苯 | 0.61 | 0.61 |  | mg/m3
|  |  |  | 《工业企业挥发性有机物排放控制标准》 | /甲苯与二甲苯合计 | [5 empty] | 甲苯及二甲苯合计 | 0.72 | 0.72 | 40 | mg/m3 | 是
|  |  |  | 工业企业挥发性有机物排放控制标准 | /非甲烷总烃 | [5 empty] | 非甲烷总烃 | 1.25 | 1.25 | 80 | mg/m3 | 是
清苑县 | 保定市飓风蓄电池有限公司 | 电池制造 | 1#-4#装配线 | 电池工业污染物排放标准 | /现有企业2016年1月1日起，2014年3月1日起新建企业/铅蓄电池 | 2018-01-09 9:00:00 |  | 36130.000000 |  |  | 铅及化合物 | 0.01 | 0.01 | 0.5 | mg/m3 | 是
|  |  | 5#、6#装配线 |  |  |  |  | 23284.000000 |  |  | 铅及化合物 | 0.01 | 0.01 | 0.5 | mg/m3 | 是
|  |  | 熔铅锅、铸块、铅粉机、合膏、涂板 |  |  |  |  | 8972.000000 |  |  | 铅及化合物 | 0.01 | 0.01 | 0.5 | mg/m3 | 是
|  |  | 铸板工序 |  |  |  |  | 6327.000000 |  |  | 铅及化合物 | 0.01 | 0.01 | 0.5 | mg/m3 | 是
清苑县 | 大唐清苑热电有限公司 | 火力发电 | 北侧2#机组 | 燃煤电厂大气污染物排放标准 | /普通锅炉 | 2018-02-27 17:00:00 |  | 992739.000000 |  |  | 烟尘 | 4 | 6 | 10 | mg/m3 | 是
[11 empty] | 氨 | 1.99 | 1.45 | 2.3 | mg/m3 | 是
[11 empty] | 二氧化硫 | 6 | 4 | 35 | mg/m3 | 是
[11 empty] | 氮氧化物 | 28 | 19 | 50 | mg/m3 | 是
[11 empty] | 汞及化合物 | <0.0025 | <0.0025 | 0.03 | mg/m3 | 是
[11 empty] | 林格曼黑度 | <1 | <1 | 1 | 级 | 是
|  |  | 南侧1#机组 |  |  |  |  | 1007769.000000 |  |  | 烟尘 | 3 | 3 | 10 | mg/m3 | 是
[11 empty] | 氨 | 0.48 | 0.49 | 2.3 | mg/m3 | 是
[11 empty] | 二氧化硫 | <3 | <3 | 35 | mg/m3 | 是
[11 empty] | 氮氧化物 | 28 | 28 | 50 | mg/m3 | 是
[11 empty] | 汞及化合物 | <0.0025 | <0.0025 | 0.03 | mg/m3 | 是
[11 empty] | 林格曼黑度 | <1 | <1 | 1 | 级 | 是
清苑县 | 风帆股份有限公司清苑分公司 | 电池制造 | 二车间铅粉工序 | 电池工业污染物排放标准 | /现有企业2016年1月1日起，2014年3月1日起新建企业/铅蓄电池 | 2018-01-19 10:00:00 |  | 10014.000000 |  |  | 铅及化合物 | <0.01 | <0.01 | 0.5 | mg/m3 | 是
|  |  | 二车间铸板工序1# |  |  |  |  | 21284.000000 |  |  | 铅及化合物 | 0.03 | 0.03 | 0.5 | mg/m3 | 是
|  |  | 三车间装配工序 |  |  |  |  | 15282.000000 |  |  | 铅及化合物 | 0.01 | 0.01 | 0.5 | mg/m3 | 是
|  |  | 一车间、二车间合膏工序 |  |  |  |  | 12950.000000 |  |  | 铅及化合物 | <0.01 | <0.01 | 0.5 | mg/m3 | 是
|  |  | 一车间铸板工序1# |  |  |  |  | 16098.000000 |  |  | 铅及化合物 | 0.02 | 0.02 | 0.5 | mg/m3 | 是
|  |  | 一车间铸带拉网 |  |  |  |  | 3836.000000 |  |  | 铅及化合物 | 0.01 | 0.01 | 0.5 | mg/m3 | 是
|  |  | 一车间装配分板 |  |  |  |  | 30368.000000 |  |  | 铅及化合物 | 0.01 | 0.01 | 0.5 | mg/m3 | 是
清苑县 | 风帆股份有限公司有色金属分公司 | 有色金属冶炼及压延加工业 | 铅零件（南）1# | 工业炉窑大气污染物排放标准 | /铅/铅0.50 | 2018-02-02 11:00:00 |  | 6526.000000 |  |  | 铅及化合物 | 0.06 | 0.06 | 0.5 | mg/m3 | 是
|  |  | 原合金车间熔铅锅(铅锑) |  | /氮氧化物/氮氧化物400 |  |  | 47029.000000 |  |  | 氮氧化物 | <3 | <3 | 400 | mg/m3 | 是
[5 empty] | /二氧化硫/二氧化硫400 | [5 empty] | 二氧化硫 | <3 | <3 | 400 | mg/m3 | 是
[5 empty] | /颗粒物/颗粒物50 | [5 empty] | 颗粒物 | 2 | 2 | 50 | mg/m3 | 是
[5 empty] | /铅/铅0.50 | [5 empty] | 铅及化合物 | 0.109 | 0.109 | 0.5 | mg/m3 | 是
清苑县 | 河北军生家具制造有限公司 | 木质家具制造 | 喷漆粘胶工序 |  |  | 2018-05-09 10:00:00 |  | 2964.000000 |  |  | 二甲苯 | 0.19 | 0.19 |  | mg/m3
[11 empty] | 甲苯 | 0.07 | 0.07 |  | mg/m3
|  |  |  | 工业企业挥发性有机物排放控制标准 | /苯 | [5 empty] | 苯 | 0.21 | 0.21 | 1 | mg/m3 | 是
[5 empty] | /甲苯及二甲苯 | [5 empty] | 甲苯及二甲苯合计 | 0.26 | 0.26 | 20 | mg/m3 | 是
|  |  |  | 河北省地方标准《工业企业挥发性有机物排放控制标准》 | /非甲烷总烃 | [5 empty] | 非甲烷总烃 | 1.72 | 1.72 | 60 | mg/m3 | 是
清苑县 | 中节能（保定）环保能源有限公司 | 其他环境治理 | 1#锅炉 | 生活垃圾焚烧污染控制标准 | /现有生活垃圾焚烧炉-自2016年1月1日起执行的限值 | 2018-12-25 18:00:00 |  | 89988.000000 |  |  | 二氧化硫 | 7 | 6 | 100 | mg/m3 | 是
[11 empty] | 氮氧化物 | 231 | 148 | 300 | mg/m3 | 是
[11 empty] | 汞及化合物 | 0.0033 | <0.0025 | 0.05 | mg/m3 | 是
[8 empty] | 87854.000000 |  |  | 镉、铊及其化合物（以Cd +Tl计） | 0.005 | 0.005 | 0.1 | mg/m3 | 是
[8 empty] | 89988.000000 |  |  | 颗粒物 | 12.7 | 9.8 | 30 | mg/m3 | 是
[8 empty] | 87854.000000 |  |  | 锑、砷、铅、铬、钴、铜、锰、镍及其化合物 | 0.561 | 0.561 | 1 | mg/m3 | 是
[8 empty] | 89988.000000 |  |  | 氯化氢 | 10.1 | 7.9 | 60 | mg/m3 | 是
|  |  | 2#锅炉 |  |  |  |  | 89616.000000 |  |  | 二氧化硫 | 12 | 9 | 100 | mg/m3 | 是
[11 empty] | 氮氧化物 | 199 | 155 | 300 | mg/m3 | 是
[11 empty] | 汞及化合物 | 0.0157 | 0.0119 | 0.05 | mg/m3 | 是
[8 empty] | 95342.000000 |  |  | 镉、铊及其化合物（以Cd +Tl计） | 0.000057 | 0.000057 | 0.1 | mg/m3 | 是
[8 empty] | 89616.000000 |  |  | 颗粒物 | 3.6 | 2.5 | 30 | mg/m3 | 是
[8 empty] | 95342.000000 |  |  | 锑、砷、铅、铬、钴、铜、锰、镍及其化合物 | 0.005 | 0.005 | 1 | mg/m3 | 是
[8 empty] | 89616.000000 |  |  | 氯化氢 | 8.6 | 6.4 | 60 | mg/m3 | 是
涞水县 | 河北顺天电极有限公司 | 石墨及碳素制品制造 | 1#焙烧炉 |  |  | 2018-05-15 10:00:00 |  | 14891.000000 |  |  | 二甲苯 | 0.05 | 0.05 |  | mg/m3
[11 empty] | 甲苯 | 0.06 | 0.06 |  | mg/m3
|  |  |  | 《工业企业挥发性有机物排放控制标准》 | /甲苯与二甲苯合计 | [5 empty] | 甲苯及二甲苯合计 | 0.11 | 0.11 | 40 | mg/m3 | 是
|  |  |  | 工业企业挥发性有机物排放控制标准 | /苯 | [5 empty] | 苯 | 0.15 | 0.15 | 1 | mg/m3 | 是
[5 empty] | /非甲烷总烃 | [5 empty] | 非甲烷总烃 | 0.66 | 0.66 | 80 | mg/m3 | 是
涞水县 | 涞水冀东水泥有限责任公司 | 水泥制造 | 出辅料破碎堆棚 | 水泥工业大气污染物排放标准 | /现有企业自2015年7月1日后,及2015年3月1日起新建企业执行表1中第2时段的大气污染物排放限值/水泥制造/破碎机、磨机、包装机及其他通风生产设备 | 2018-10-29 10:00:00 |  | 4788.000000 |  |  | 颗粒物 | 3.1 | 3.1 | 10 | mg/m3 | 是
|  |  | 出煤均化库入煤磨1# |  |  |  |  | 2568.000000 |  |  | 颗粒物 | 1.2 | 1.2 | 10 | mg/m3 | 是
|  |  | 出石灰石堆棚 |  |  |  |  | 946.000000 |  |  | 颗粒物 | 5.3 | 5.3 | 10 | mg/m3 | 是
|  |  | 粉煤灰库 |  | /现有企业自2015年7月1日后,及2015年3月1日起新建企业执行表1中第2时段的大气污染物排放限值/散装水泥中转站及水泥制品生产/水泥仓及其他通风生产设备 |  |  | 2831.000000 |  |  | 颗粒物 | 4.1 | 4.1 | 10 | mg/m3 | 是
|  |  | 煤粉制备1# |  | /现有企业自2015年7月1日后,及2015年3月1日起新建企业执行表1中第2时段的大气污染物排放限值/水泥制造/烘干机、烘干磨、煤磨及冷却机 |  |  | 151708.000000 |  |  | 颗粒物 | 4.2 | 4.2 | 20 | mg/m3 | 是
|  |  | 生料入窑喂料1# |  | /现有企业自2015年7月1日后,及2015年3月1日起新建企业执行表1中第2时段的大气污染物排放限值/水泥制造/破碎机、磨机、包装机及其他通风生产设备 |  |  | 1472.000000 |  |  | 颗粒物 | 2.6 | 2.6 | 10 | mg/m3 | 是
|  |  | 熟料储存库底2# |  |  |  |  | 18601.000000 |  |  | 颗粒物 | 3.9 | 3.9 | 10 | mg/m3 | 是
|  |  | 水泥包装2# |  |  |  |  | 11235.000000 |  |  | 颗粒物 | 3.6 | 3.6 | 10 | mg/m3 | 是
|  |  | 水泥包装3# |  |  |  |  | 18560.000000 |  |  | 颗粒物 | 3.3 | 3.3 | 10 | mg/m3 | 是
|  |  | 水泥储存3# |  |  |  |  | 2367.000000 |  |  | 颗粒物 | 4.6 | 4.6 | 10 | mg/m3 | 是
|  |  | 水泥调配站1# |  |  |  |  | 6177.000000 |  |  | 颗粒物 | 4.9 | 4.9 | 10 | mg/m3 | 是
|  |  | 水泥调配站2# |  |  |  |  | 8892.000000 |  |  | 颗粒物 | 3.5 | 3.5 | 10 | mg/m3 | 是
|  |  | 水泥磨立磨3# |  |  |  |  | 31550.000000 |  |  | 颗粒物 | 3.9 | 3.9 | 10 | mg/m3 | 是
|  |  | 水泥磨球磨3# |  |  |  |  | 130850.000000 |  |  | 颗粒物 | 4.7 | 4.7 | 10 | mg/m3 | 是
|  |  | 水泥散装4# |  |  |  |  | 6668.000000 |  |  | 颗粒物 | <1 | <1 | 10 | mg/m3 | 是
|  |  | 窑头 |  | /现有企业自2015年7月1日后,及2015年3月1日起新建企业执行表1中第2时段的大气污染物排放限值/水泥制造/水泥窑及窑尾余热利用系统 |  |  | 361246.000000 |  |  | 颗粒物 | 7.1 | 7.1 | 20 | mg/m3 | 是
|  |  | 窑尾 |  |  |  |  | 438828.000000 |  |  | 氨 | 4.92 | 4.55 | 8 | mg/m3 | 是
[11 empty] | 二氧化硫 | <3 | <3 | 50 | mg/m3 | 是
[11 empty] | 氮氧化物 | 140 | 129 | 260 | mg/m3 | 是
[11 empty] | 汞及化合物 | 0.0223 | 0.0205 | 0.05 | mg/m3 | 是
[11 empty] | 颗粒物 | 6.2 | 5.7 | 20 | mg/m3 | 是
[11 empty] | 氟化物 | 0.52 | 0.48 | 3 | mg/m3 | 是
|  |  | 原料调配 |  | /现有企业自2015年7月1日后,及2015年3月1日起新建企业执行表1中第2时段的大气污染物排放限值/水泥制造/破碎机、磨机、包装机及其他通风生产设备 |  |  | 2252.000000 |  |  | 颗粒物 | 4.4 | 4.4 | 10 | mg/m3 | 是
涞水县 | 涞水县福泰石灰制造有限公司 | 石灰和石膏制造 | 成品库 | 石灰行业大气污染物排放标准 | /颗粒物/30 | 2018-10-12 11:00:00 |  | 5266.000000 |  |  | 颗粒物 | 12.8 | 12.8 | 30 | mg/m3 | 是
|  |  | 石灰窑 |  | /氮氧化物/400 |  |  | 16607.000000 |  |  | 氮氧化物 | 36.3 | 36.3 | 400 | mg/m3 | 是
[5 empty] | /二氧化硫/100 | [5 empty] | 二氧化硫 | 83.3 | 83.3 | 100 | mg/m3 | 是
[5 empty] | /颗粒物/30 | [5 empty] | 颗粒物 | 8.8 | 8.8 | 30 | mg/m3 | 是
涞水县 | 涞水县聚成石灰制造有限公司 | 石灰和石膏制造 | 成品库 | 石灰行业大气污染物排放标准 | /颗粒物/30 | 2018-10-23 11:00:00 |  | 11000.000000 |  |  | 颗粒物 | 15.6 | 15.6 | 30 | mg/m3 | 是
|  |  | 石灰窑1# |  | /氮氧化物/400 |  |  | 9713.000000 |  |  | 氮氧化物 | 44.7 | 44.7 | 400 | mg/m3 | 是
[5 empty] | /二氧化硫/100 | [5 empty] | 二氧化硫 | 77.3 | 77.3 | 100 | mg/m3 | 是
[5 empty] | /颗粒物/30 | [5 empty] | 颗粒物 | 19.1 | 19.1 | 30 | mg/m3 | 是
|  |  | 石灰窑2# |  | /氮氧化物/400 |  |  | 9255.000000 |  |  | 氮氧化物 | 20.7 | 20.7 | 400 | mg/m3 | 是
[5 empty] | /二氧化硫/100 | [5 empty] | 二氧化硫 | 68.3 | 68.3 | 100 | mg/m3 | 是
[5 empty] | /颗粒物/30 | [5 empty] | 颗粒物 | 20.6 | 20.6 | 30 | mg/m3 | 是
涞水县 | 涞水县利拓石灰制造有限公司 | 石灰和石膏制造 | 成品库 | 石灰行业大气污染物排放标准 | /颗粒物/30 | 2018-10-25 11:00:00 |  | 4287.000000 |  |  | 颗粒物 | 13.8 | 13.8 | 30 | mg/m3 | 是
|  |  | 石灰窑 |  | /氮氧化物/400 |  |  | 9654.000000 |  |  | 氮氧化物 | 17.7 | 17.7 | 400 | mg/m3 | 是
[5 empty] | /二氧化硫/100 | [5 empty] | 二氧化硫 | 63.3 | 63.3 | 100 | mg/m3 | 是
[5 empty] | /颗粒物/30 | [5 empty] | 颗粒物 | 13.5 | 13.5 | 30 | mg/m3 | 是
涞水县 | 涞水县振成石灰制造有限公司 | 石灰和石膏制造 | 成品库 | 石灰行业大气污染物排放标准 | /颗粒物/30 | 2018-10-15 11:00:00 |  | 1719.000000 |  |  | 颗粒物 | 13.7 | 13.7 | 30 | mg/m3 | 是
|  |  | 石灰窑 |  | /氮氧化物/400 |  |  | 16238.000000 |  |  | 氮氧化物 | 35.7 | 35.7 | 400 | mg/m3 | 是
[5 empty] | /二氧化硫/100 | [5 empty] | 二氧化硫 | 31.7 | 31.7 | 100 | mg/m3 | 是
[5 empty] | /颗粒物/30 | [5 empty] | 颗粒物 | 10.7 | 10.7 | 30 | mg/m3 | 是
徐水县 | 保定安驰蓄电池制造有限公司 | 电池制造 | 铅粉工序 | 电池工业污染物排放标准 | /现有企业2016年1月1日起，2014年3月1日起新建企业/铅蓄电池 | 2018-04-12 10:00:00 |  | 6548.000000 |  |  | 铅及化合物 | 0.06 | 0.06 | 0.5 | mg/m3 | 是
|  |  | 铸板、制块、合膏、涂板工序 |  |  |  |  | 13175.000000 |  |  | 铅及化合物 | 0.169 | 0.169 | 0.5 | mg/m3 | 是
|  |  | 装配西1#、2#，铅零件 |  |  |  |  | 21817.000000 |  |  | 铅及化合物 | 0.02 | 0.02 | 0.5 | mg/m3 | 是
徐水县 | 保定广元铅制品有限公司 | 常用有色金属压延加工 | 熔铅锅 | 工业炉窑大气污染物排放标准 | /铅/铅0.50 | 2018-04-11 10:00:00 |  |  |  |  | 铅及化合物 | 0.259 | 0.259 | 0.5 | mg/m3 | 是
徐水县 | 保定双帆蓄电池有限责任公司 | 电池制造 | 北侧铸板、熔铅、切块工序 | 电池工业污染物排放标准 | /现有企业2014年7月1日至2015年12月31日/铅蓄电池 | 2018-04-10 9:00:00 |  | 9839.000000 |  |  | 铅及化合物 | 0.278 | 0.278 | 0.7 | mg/m3 | 是
|  |  | 分板工序 |  |  |  |  | 3433.000000 |  |  | 铅及化合物 | 0.291 | 0.291 | 0.7 | mg/m3 | 是
|  |  | 合膏、涂板工序 |  |  |  |  | 18397.000000 |  |  | 铅及化合物 | 0.207 | 0.207 | 0.7 | mg/m3 | 是
|  |  | 铅粉机 |  | /现有企业2016年1月1日起，2014年3月1日起新建企业/铅蓄电池 |  |  | 3054.000000 |  |  | 铅及化合物 | 0.263 | 0.263 | 0.5 | mg/m3 | 是
|  |  | 装配工序 |  | /现有企业2014年7月1日至2015年12月31日/铅蓄电池 |  |  | 27927.000000 |  |  | 铅及化合物 | 0.06 | 0.06 | 0.7 | mg/m3 | 是
徐水县 | 河北新洋丰肥业有限公司 | 其他畜牧业 | 氨酸法复合肥工序出口A5 | 恶臭污染物排放标准 | /恶臭污染物排放标准值/排气筒高度15米 | 2018-09-11 18:00:00 |  | 71705.000000 |  |  | 氨 | 8.12 | 8.12 |  | mg/m3
|  |  |  | 工业炉窑大气污染物排放标准 | /氮氧化物/400 | [5 empty] | 氮氧化物 | 8 | 8 | 400 | mg/Nm3 | 是
[5 empty] | /二氧化硫/400 | [5 empty] | 二氧化硫 | <3 | <3 | 400 | mg/Nm3 | 是
[5 empty] | /颗粒物/50 | [5 empty] | 颗粒物 | 12.2 | 12.2 | 50 | mg/Nm3 | 是
|  |  | 掺混肥工序出口A4 | 大气污染物综合排放标准 | /1997年1月1日起设立（包括新建、扩建、改建）的污染源/其他 |  |  | 9066.000000 |  |  | 颗粒物 | 18.4 | 18.4 | 120 | mg/m3 | 是
|  |  | 冷却除湿工序旋风除尘器处理设施出口A9 |  |  |  |  | 21897.000000 |  |  | 颗粒物 | 5.4 | 5.4 | 120 | mg/m3 | 是
|  |  | 破碎工序布袋除尘器处理设施出口A7 |  |  |  |  | 15026.000000 |  |  | 颗粒物 | 1.7 | 1.7 | 120 | mg/m3 | 是
|  |  | 燃气锅炉出口A6 | 锅炉大气污染物排放标准 | /重点地区锅炉执行的大气污染物特别排放限值/燃气锅炉 |  |  | 10347.000000 |  |  | 二氧化硫 | <3 | <3 | 50 | mg/m3 | 是
[11 empty] | 氮氧化物 | 83 | 85 | 150 | mg/m3 | 是
[11 empty] | 颗粒物 | 2.8 | 2.8 | 20 | mg/m3 | 是
|  |  | 熔融尿素工序文丘里洗涤塔处理设施出口A8 | 恶臭污染物排放标准 | /恶臭污染物排放标准值/排气筒高度15米 |  |  | 12200.000000 |  |  | 氨 | 7.5 | 7.5 |  | mg/m3
徐水县 | 徐水县飞睿达金属加工有限公司 | 常用有色金属压延加工 | 熔铅锅 | 工业炉窑大气污染物排放标准 | /铅/铅0.50 | 2018-04-11 10:00:00 |  |  |  |  | 铅及化合物 | 0.02 | 0.02 | 0.5 | mg/m3 | 是
定兴县 | 大迪汽车集团有限公司 | 汽车整车制造 | 喷漆烘干 |  |  | 2018-05-16 17:00:00 |  | 63160.000000 |  |  | 二甲苯 | 1.91 | 1.91 |  | mg/m3
[11 empty] | 甲苯 | 1.26 | 1.26 |  | mg/m3
|  |  |  | 工业企业挥发性有机物排放控制标准 | /苯 | [5 empty] | 苯 | 0.27 | 0.27 | 1 | mg/m3 | 是
[5 empty] | /非甲烷总烃 | [5 empty] | 非甲烷总烃 | 11.19 | 11.19 | 50 | mg/m3 | 是
[5 empty] | /甲苯及二甲苯 | [5 empty] | 甲苯及二甲苯合计 | 3.17 | 3.17 | 20 | mg/m3 | 是
定兴县 | 定兴金祥德制帽有限公司 | 毛染整精加工 | 锅炉废气出口 | 锅炉大气污染物排放标准 | /重点地区锅炉执行的大气污染物特别排放限值/燃气锅炉 | 2018-11-14 17:00:00 |  | 2340.000000 |  |  | 二氧化硫 | 6 | 6 | 50 | mg/m3 | 是
[11 empty] | 氮氧化物 | 112 | 121 | 150 | mg/m3 | 是
[11 empty] | 颗粒物 | 2.3 | 2.5 | 20 | mg/m3 | 是
定兴县 | 定兴县吉忠热力有限公司 | 热力生产和供应 | 锅炉 | 锅炉大气污染物排放标准 | /重点地区锅炉执行的大气污染物特别排放限值/燃煤锅炉 | 2018-12-07 18:00:00 |  | 49743.000000 |  |  | 二氧化硫 | 20 | 26 | 200 | mg/m3 | 是
[11 empty] | 氮氧化物 | 64 | 85 | 200 | mg/m3 | 是
[11 empty] | 汞及化合物 | 0.004 | 0.005 | 0.05 | mg/m3 | 是
[11 empty] | 林格曼黑度 | <1 | <1 | 1 | 级 | 是
[11 empty] | 颗粒物 | 11.1 | 14.8 | 30 | mg/m3 | 是
定兴县 | 定兴县金润纺织印染有限公司 | 棉、化纤印染精加工 | 后整理蒸汽锅炉废气排放口 | 锅炉大气污染物排放标准 | /重点地区锅炉执行的大气污染物特别排放限值/燃气锅炉 | 2018-11-24 11:00:00 |  | 1512.000000 |  |  | 二氧化硫 | <3 | <3 | 50 | mg/m3 | 是
[11 empty] | 氮氧化物 | 113 | 118 | 150 | mg/m3 | 是
[11 empty] | 颗粒物 | 39.8 | 2.6 | 20 | mg/m3 | 是
[6 empty] | 2018-12-14 10:00:00 |  |  |  |  | 二氧化硫 | <3 | <3 | 50 | mg/m3 | 是
[11 empty] | 氮氧化物 | 113 | 118 | 150 | mg/m3 | 是
[11 empty] | 颗粒物 | 2.5 | 2.6 | 20 | mg/m3 | 是
|  |  | 前处理染色烘干锅炉废气排放口 |  |  | 2018-11-24 11:00:00 |  | 4370.000000 |  |  | 二氧化硫 | <3 | <3 | 50 | mg/m3 | 是
[11 empty] | 氮氧化物 | 71 | 125 | 150 | mg/m3 | 是
[11 empty] | 颗粒物 | 2.7 | 4.8 | 20 | mg/m3 | 是
[6 empty] | 2018-12-14 10:00:00 |  |  |  |  | 二氧化硫 | <3 | <3 | 50 | mg/m3 | 是
[11 empty] | 氮氧化物 | 71 | 125 | 150 | mg/m3 | 是
[11 empty] | 颗粒物 | 2.7 | 4.8 | 20 | mg/m3 | 是
定兴县 | 定兴县金伟橡胶制品制造有限公司 | 橡胶零件制造 | 轧胶、硫化、密炼车间 | 工业企业挥发性有机物排放控制标准 | /非甲烷总烃 | 2018-05-11 17:00:00 |  | 6686.000000 |  |  | 非甲烷总烃 | 0.73 | 0.73 | 80 | mg/m3 | 是
定兴县 | 河北马大姐食品有限公司 | 糖果、巧克力制造 | 烘炉车间废气排放口 | 工业炉窑大气污染物排放标准 | /氮氧化物/400 | 2018-11-24 17:00:00 |  | 6894.000000 |  |  | 氮氧化物 | 4.7 | 42.7 | 400 | mg/Nm3 | 是
[5 empty] | /二氧化硫/400 | [5 empty] | 二氧化硫 | <3 | <3 | 400 | mg/Nm3 | 是
[5 empty] | /颗粒物/50 | [5 empty] | 颗粒物 | 3.1 | 29.3 | 50 | mg/Nm3 | 是
定兴县 | 河北智同生物制药有限公司 | 化学药品制剂制造 | 废气排放口 | 工业炉窑大气污染物排放标准 | /氮氧化物/400 | 2018-11-24 9:00:00 |  | 2052.000000 |  |  | 氮氧化物 | 27 | 26 | 400 | mg/Nm3 | 是
[5 empty] | /二氧化硫/二氧化硫400 | [5 empty] | 二氧化硫 | <3 | <3 | 400 | mg/m3 | 是
[5 empty] | /颗粒物/50 | [5 empty] | 颗粒物 | 1.9 | 1.8 | 50 | mg/Nm3 | 是
唐 县 | 唐县国润发投热力有限公司 | 热力生产和供应 | 锅炉 | 锅炉大气污染物排放标准 | /重点地区锅炉执行的大气污染物特别排放限值/燃煤锅炉 | 2018-02-11 11:00:00 |  | 147859.000000 |  |  | 二氧化硫 | 83 | 101 | 200 | mg/m3 | 是
[11 empty] | 氮氧化物 | 131 | 158 | 200 | mg/m3 | 是
[11 empty] | 汞及化合物 | 0.0038 | 0.0046 | 0.05 | mg/m3 | 是
[11 empty] | 颗粒物 | 9 | 11 | 30 | mg/m3 | 是
唐 县 | 唐县汇银木业有限责任公司 | 刨花板制造 | 粉尘废料仓 | 大气污染物综合排放标准 | /1997年1月1日起设立（包括新建、扩建、改建）的污染源/其他 | 2018-11-12 15:00:00 |  | 3354.000000 |  |  | 颗粒物 | 6.3 | 6.3 | 120 | mg/m3 | 是
|  |  | 干燥、热能中心 | 工业炉窑大气污染物排放标准 | /氮氧化物/400 |  |  | 63618.000000 |  |  | 氮氧化物 | 40 | 130 | 400 | mg/Nm3 | 是
[5 empty] | /二氧化硫/400 | [5 empty] | 二氧化硫 | 4.3 | 14 | 400 | mg/Nm3 | 是
[5 empty] | /颗粒物/50 | [5 empty] | 颗粒物 | 5.3 | 17.3 | 50 | mg/Nm3 | 是
|  |  | 计量、预压工序 | 大气污染物综合排放标准 | /1997年1月1日起设立（包括新建、扩建、改建）的污染源/其他 |  |  | 67422.000000 |  |  | 颗粒物 | 3.1 | 3.1 | 120 | mg/m3 | 是
|  |  | 连续热压工序 |  |  |  |  | 13588.000000 |  |  | 颗粒物 | 3.6 | 3.6 | 120 | mg/m3 | 是
|  |  |  | 河北省工业企业挥发性有机物排放控制标准 | /木材加工业 家具制造业 | [5 empty] | 甲醛 | <0.028 | <0.028 | 5 | mg/m3 | 是
|  |  | 刨花、料仓 | 大气污染物综合排放标准 | /1997年1月1日起设立（包括新建、扩建、改建）的污染源/其他 |  |  | 1735.000000 |  |  | 颗粒物 | 7.7 | 7.7 | 120 | mg/m3 | 是
|  |  | 刨片工序 |  |  |  |  | 51435.000000 |  |  | 颗粒物 | 7.1 | 7.1 | 120 | mg/m3 | 是
|  |  | 铺装刨花工序 |  |  |  |  | 11079.000000 |  |  | 颗粒物 | 9.6 | 9.6 | 120 | mg/m3 | 是
|  |  | 齐边、横截和纵横工序 |  |  |  |  | 52410.000000 |  |  | 颗粒物 | 3.9 | 3.9 | 120 | mg/m3 | 是
|  |  | 砂光工序 |  |  |  |  | 87466.000000 |  |  | 颗粒物 | 5.4 | 5.4 | 120 | mg/m3 | 是
|  |  | 碎单板、刨花筛选、打磨工序 |  |  |  |  | 49306.000000 |  |  | 颗粒物 | 5.3 | 5.3 | 120 | mg/m3 | 是
唐 县 | 唐县冀东水泥有限责任公司 | 水泥制造 | 1#调配库 | 水泥工业大气污染物排放标准 | /现有企业自2015年7月1日后,及2015年3月1日起新建企业执行表1中第2时段的大气污染物排放限值/水泥制造/破碎机、磨机、包装机及其他通风生产设备 | 2018-12-11 14:00:00 |  | 6894.000000 |  |  | 颗粒物 | 1.4 | 1.4 | 10 | mg/m3 | 是
|  |  | 包装运转2# |  |  |  |  | 16010.000000 |  |  | 颗粒物 | 2.3 | 2.3 | 10 | mg/m3 | 是
|  |  | 包装转运3# |  | /现有企业自2015年7月1日后,及2015年3月1日起新建企业执行表1中第2时段的大气污染物排放限值/散装水泥中转站及水泥制品生产/水泥仓及其他通风生产设备 |  |  | 4719.000000 |  |  | 颗粒物 | 2.5 | 2.5 | 10 | mg/m3 | 是
|  |  | 煤粉制备 |  | /现有企业自2015年7月1日后,及2015年3月1日起新建企业执行表1中第2时段的大气污染物排放限值/水泥制造/破碎机、磨机、包装机及其他通风生产设备 |  |  | 111729.000000 |  |  | 颗粒物 | 1.1 | 1.1 | 10 | mg/m3 | 是
|  |  | 生料调配库顶1# |  |  |  |  | 5298.000000 |  |  | 颗粒物 | <1 | <1 | 10 | mg/m3 | 是
|  |  | 生料均化库顶 |  |  |  |  | 2591.000000 |  |  | 颗粒物 | 1.3 | 1.3 | 10 | mg/m3 | 是
|  |  | 生料磨提升机底 |  |  |  |  | 7991.000000 |  |  | 颗粒物 | 1.5 | 1.5 | 10 | mg/m3 | 是
|  |  | 生料磨提升机顶 |  |  |  |  | 8399.000000 |  |  | 颗粒物 | 1 | 1 | 10 | mg/m3 | 是
|  |  | 水泥散装1# |  |  |  |  | 14183.000000 |  |  | 颗粒物 | 1.4 | 1.4 | 10 | mg/m3 | 是
|  |  | 窑头 |  | /现有企业自2015年7月1日后,及2015年3月1日起新建企业执行表1中第2时段的大气污染物排放限值/水泥制造/水泥窑及窑尾余热利用系统 |  |  | 238114.000000 |  |  | 颗粒物 | 3 | 3 | 20 | mg/m3 | 是
|  |  | 窑尾 |  | /现有企业自2015年7月1日后,及2015年3月1日起新建企业执行表1中第2时段的大气污染物排放限值/散装水泥中转站及水泥制品生产/水泥仓及其他通风生产设备 |  |  | 451224.000000 |  |  | 颗粒物 | 3.7 | 4.8 | 10 | mg/m3 | 是
[5 empty] | /现有企业自2015年7月1日后,及2015年3月1日起新建企业执行表1中第2时段的大气污染物排放限值/水泥制造/水泥窑及窑尾余热利用系统 | [5 empty] | 氟化物 | 0.34 | 0.45 | 3 | mg/m3 | 是
[11 empty] | 二氧化硫 | 5 | 7 | 50 | mg/m3 | 是
[11 empty] | 氮氧化物 | 127 | 165 | 260 | mg/m3 | 是
[11 empty] | 汞及化合物 | <0.0025 | <0.0025 | 0.05 | mg/m3 | 是
[11 empty] | 氨 | 2.33 | 3.03 | 8 | mg/m3 | 是
高阳县 | 高阳县创宇染织有限公司 | 棉、化纤印染精加工 | 设施出口 | 锅炉大气污染物排放标准 | /重点地区锅炉执行的大气污染物特别排放限值/燃气锅炉 | 2018-09-26 10:00:00 |  | 2047.000000 |  |  | 二氧化硫 | <3 | <3 | 50 | mg/m3 | 是
[11 empty] | 氮氧化物 | 30 | 30 | 150 | mg/m3 | 是
[11 empty] | 林格曼黑度 | <1 | <1 | 1 | 级 | 是
[11 empty] | 颗粒物 | 7.65 | 7.69 | 20 | mg/m3 | 是
高阳县 | 高阳县格瑞恩染织厂 | 棉、化纤印染精加工 | 设施出口 | 锅炉大气污染物排放标准 | /重点地区锅炉执行的大气污染物特别排放限值/燃气锅炉 | 2018-11-21 16:00:00 |  | 9525.000000 |  |  | 二氧化硫 | 5.3 | 7.3 | 50 | mg/m3 | 是
[11 empty] | 氮氧化物 | 12.3 | 17.3 | 150 | mg/m3 | 是
[11 empty] | 林格曼黑度 | <1 | <1 | 1 | 级 | 是
[11 empty] | 颗粒物 | 3.21 | 4.51 | 20 | mg/m3 | 是
高阳县 | 高阳县广汇纺织印染有限公司 | 棉、化纤印染精加工 | 排气筒出口 | 锅炉大气污染物排放标准 | /重点地区锅炉执行的大气污染物特别排放限值/燃煤锅炉 | 2018-09-20 10:00:00 |  | 14695.000000 |  |  | 二氧化硫 | 17 | 50 | 200 | mg/m3 | 是
[11 empty] | 氮氧化物 | 38 | 107 | 200 | mg/m3 | 是
[11 empty] | 林格曼黑度 | <1 | <1 | 1 | 级 | 是
[11 empty] | 颗粒物 | 5.71 | 16.1 | 30 | mg/m3 | 是
高阳县 | 高阳县冀中染厂 | 棉、化纤印染精加工 | 设施出口 | 锅炉大气污染物排放标准 | /重点地区锅炉执行的大气污染物特别排放限值/燃气锅炉 | 2018-09-27 10:00:00 |  | 3114.000000 |  |  | 二氧化硫 | <3 | <3 | 50 | mg/m3 | 是
[11 empty] | 氮氧化物 | 54 | 55 | 150 | mg/m3 | 是
[11 empty] | 林格曼黑度 | <1 | <1 | 1 | 级 | 是
[11 empty] | 颗粒物 | 7.56 | 7.66 | 20 | mg/m3 | 是
高阳县 | 高阳县美华染织有限公司 | 棉、化纤印染精加工 | 设施出口 | 锅炉大气污染物排放标准 | /重点地区锅炉执行的大气污染物特别排放限值/燃气锅炉 | 2018-09-26 10:00:00 |  | 3694.000000 |  |  | 二氧化硫 | 6 | 6 | 50 | mg/m3 | 是
[11 empty] | 氮氧化物 | 114 | 120 | 150 | mg/m3 | 是
[11 empty] | 林格曼黑度 | <1 | <1 | 1 | 级 | 是
[11 empty] | 颗粒物 | 7.13 | 7.52 | 20 | mg/m3 | 是
高阳县 | 高阳县鹏业纺织印染有限公司 | 棉、化纤印染精加工 | 设施出口 | 锅炉大气污染物排放标准 | /重点地区锅炉执行的大气污染物特别排放限值/燃气锅炉 | 2018-11-15 16:00:00 |  | 7247.000000 |  |  | 二氧化硫 | 5.33 | 6 | 50 | mg/m3 | 是
[11 empty] | 氮氧化物 | 31.3 | 35.7 | 150 | mg/m3 | 是
[11 empty] | 林格曼黑度 | <1 | <1 | 1 | 级 | 是
[11 empty] | 颗粒物 | 6.65 | 7.49 | 20 | mg/m3 | 是
高阳县 | 高阳县三鑫纺织印染有限公司 | 棉、化纤印染精加工 | 设施出口 | 锅炉大气污染物排放标准 | /重点地区锅炉执行的大气污染物特别排放限值/燃气锅炉 | 2018-09-27 10:00:00 |  | 4347.000000 |  |  | 二氧化硫 | <3 | <3 | 50 | mg/m3 | 是
[11 empty] | 氮氧化物 | 52 | 62 | 150 | mg/m3 | 是
[11 empty] | 林格曼黑度 | <1 | <1 | 1 | 级 | 是
[11 empty] | 颗粒物 | 4.57 | 5.46 | 20 | mg/m3 | 是
高阳县 | 高阳县升起染厂 | 棉、化纤印染精加工 | 设施出口 | 锅炉大气污染物排放标准 | /重点地区锅炉执行的大气污染物特别排放限值/燃气锅炉 | 2018-11-28 15:00:00 |  | 4301.000000 |  |  | 二氧化硫 | 14.3 | 14.7 | 50 | mg/m3 | 是
[11 empty] | 氮氧化物 | 64.7 | 68 | 150 | mg/m3 | 是
[11 empty] | 林格曼黑度 | <1 | <1 | 1 | 级 | 是
[11 empty] | 颗粒物 | 6.51 | 7.03 | 20 | mg/m3 | 是
高阳县 | 高阳县宇交水洗厂 | 棉、化纤印染精加工 | 设施出口 | 锅炉大气污染物排放标准 | /重点地区锅炉执行的大气污染物特别排放限值/燃气锅炉 | 2018-12-18 16:00:00 |  | 13037.000000 |  |  | 二氧化硫 | 12 | 34 | 50 | mg/m3 | 是
[11 empty] | 氮氧化物 | 42 | 117 | 150 | mg/m3 | 是
[11 empty] | 林格曼黑度 | <1 | <1 | 1 | 级 | 是
[11 empty] | 颗粒物 | 6.18 | 17.3 | 20 | mg/m3 | 是
高阳县 | 三利集团有限公司 | 棉及化纤制品制造 | 锅炉 | 燃煤电厂大气污染物排放标准 | /普通锅炉 | 2018-10-29 17:00:00 |  | 162249.000000 |  |  | 烟尘 | 4.9 | 6.1 | 10 | mg/m3 | 是
[11 empty] | 二氧化硫 | 10 | 13 | 35 | mg/m3 | 是
[5 empty] | /特殊锅炉 | [5 empty] | 氮氧化物 | 10 | 12 | 100 | mg/m3 | 是
涞源县 | 河北神邦矿业有限公司恒昌球团厂 | 其他采矿业 | 烘干炉排气筒出口 | 钢铁工业大气污染物排放标准 | /氮氧化物/300 | 2018-05-07 9:00:00 |  | 11721.000000 |  |  | 氮氧化物 | 39 | 39 | 300 | mg/m3 | 是
[5 empty] | /二氧化硫/160 | [5 empty] | 二氧化硫 | <3 | <3 | 160 | mg/m3 | 是
[5 empty] | /颗粒物/20 | [5 empty] | 颗粒物 | 8.2 | 8.2 | 20 | mg/m3 | 是
|  |  | 竖炉脱硫排气筒出口 |  | /氮氧化物/300 |  |  | 329095.000000 |  |  | 氮氧化物 | 125 | 125 | 300 | mg/m3 | 是
[5 empty] | /二氧化硫/160 | [5 empty] | 二氧化硫 | 6 | 6 | 160 | mg/m3 | 是
[5 empty] | /颗粒物/40 | [5 empty] | 颗粒物 | 7.6 | 7.6 | 40 | mg/m3 | 是
涞源县 | 涞源县京源城矿业有限公司（选厂） | 铁矿采选 | 1#破碎线布袋除尘器排气筒 | 铁矿采选工业污染物排放标准 | /大气污染物特别排放限值/选矿厂的矿石运输、转载、矿仓、破碎、筛分 | 2018-09-03 16:00:00 |  | 204190.000000 |  |  | 颗粒物 | 5.2 | 5.2 | 10 | mg/m3 | 是
|  |  | 2#破碎线布袋除尘器排气筒 |  |  |  |  | 32615.000000 |  |  | 颗粒物 | 5.6 | 5.6 | 10 | mg/m3 | 是
|  |  | 3#破碎线布袋除尘器排气筒 |  |  |  |  | 125588.000000 |  |  | 颗粒物 | 7.3 | 7.3 | 10 | mg/m3 | 是
|  |  | 4#破碎线布袋除尘器排气筒 |  |  |  |  | 196572.000000 |  |  | 颗粒物 | 7.3 | 7.3 | 10 | mg/m3 | 是
望都县 | 保定恒利恒体育用品有限公司 | 其他体育用品制造 | 活性炭吸附催化净化装置出口 | 工业企业挥发性有机物排放控制标准 | /非甲烷总烃 | 2018-11-19 15:00:00 |  | 24233.000000 |  |  | 非甲烷总烃 | 2.23 | 2.23 | 80 | mg/m3 | 是
望都县 | 建国伟业防水科技望都有限公司 | 建筑装饰业 | 防水保温涂料排气筒出口 | 工业企业挥发性有机物排放控制标准 | /非甲烷总烃 | 2018-11-20 15:00:00 |  | 7707.000000 |  |  | 非甲烷总烃 | 2.05 | 2.05 | 80 | mg/m3 | 是
望都县 | 望都县鑫盛城市建设投资有限公司 | 热力生产和供应 | 烟囱 | 锅炉大气污染物排放标准 | /重点地区锅炉执行的大气污染物特别排放限值/燃煤锅炉 | 2018-11-17 17:00:00 |  | 188904.000000 |  |  | 二氧化硫 | 35 | 45 | 200 | mg/m3 | 是
[11 empty] | 氮氧化物 | 116 | 148 | 200 | mg/m3 | 是
[11 empty] | 汞及化合物 | <0.0025 | <0.0025 | 0.05 | mg/m3 | 是
[11 empty] | 颗粒物 | 9.5 | 12.2 | 30 | mg/m3 | 是
易 县 | 保定太行和益水泥有限公司 | 水泥制造 | 1#水泥出库 | 水泥工业大气污染物排放标准 | /现有企业自2015年7月1日后,及2015年3月1日起新建企业执行表1中第2时段的大气污染物排放限值/水泥制造/破碎机、磨机、包装机及其他通风生产设备 | 2018-11-02 16:00:00 |  | 5036.000000 |  |  | 颗粒物 | 2.1 | 2.1 | 10 | mg/m3 | 是
|  |  | 1#水泥调配库 |  |  |  |  | 7247.000000 |  |  | 颗粒物 | 3.6 | 3.6 | 10 | mg/m3 | 是
|  |  | 1#水泥库顶 |  | /2005年1月1日起新建项目及2010年1月1日后的现有项目/水泥制造/破碎机、磨机、包装机及其它通风生产设备/mg/m3 |  |  | 4458.000000 |  |  | 颗粒物 | 4.7 | 4.7 | 30 | mg/m3 | 是
|  |  | 1#水泥磨 |  | /现有企业自2015年7月1日后,及2015年3月1日起新建企业执行表1中第2时段的大气污染物排放限值/水泥制造/破碎机、磨机、包装机及其他通风生产设备 |  |  | 96838.000000 |  |  | 颗粒物 | 1.9 | 1.9 | 10 | mg/m3 | 是
|  |  | 2#水泥包装机 |  |  |  |  | 6662.000000 |  |  | 颗粒物 | 2.6 | 2.6 | 10 | mg/m3 | 是
|  |  | 2#水泥库顶 |  |  |  |  | 5147.000000 |  |  | 颗粒物 | 4.1 | 4.1 | 10 | mg/m3 | 是
|  |  | 2#水泥散装库 |  |  |  |  | 6511.000000 |  |  | 颗粒物 | 1 | 1 | 10 | mg/m3 | 是
|  |  | 3#水泥调配库（干渣） |  |  |  |  | 4974.000000 |  |  | 颗粒物 | 2 | 2 | 10 | mg/m3 | 是
|  |  | 5#水泥库顶 |  |  |  |  | 5786.000000 |  |  | 颗粒物 | 1.7 | 1.7 | 10 | mg/m3 | 是
|  |  | 分解窑头（篦冷机） |  | /现有企业自2015年7月1日后,及2015年3月1日起新建企业执行表1中第2时段的大气污染物排放限值/水泥制造/水泥窑及窑尾余热利用系统 |  |  | 209768.000000 |  |  | 颗粒物 | 3.8 | 3.8 | 20 | mg/m3 | 是
|  |  | 粉煤灰库北 |  | /现有企业自2015年7月1日后,及2015年3月1日起新建企业执行表1中第2时段的大气污染物排放限值/水泥制造/破碎机、磨机、包装机及其他通风生产设备 |  |  | 589.000000 |  |  | 颗粒物 | 2.1 | 2.1 | 10 | mg/m3 | 是
|  |  | 煤磨 |  |  |  |  | 29288.000000 |  |  | 颗粒物 | 2 | 2 | 10 | mg/m3 | 是
|  |  | 窑尾 |  |  |  |  | 365962.000000 |  |  | 氨 | 1.12 | 1.12 |  | mg/m3
[11 empty] | 氟化物 | 0.21 | 0.21 |  | mg/m3
[11 empty] | 二氧化硫 | <3 | <3 |  | mg/m3
[11 empty] | 氮氧化物 | 202 | 204 |  | mg/m3
[11 empty] | 汞及化合物 | 0.0043 | 0.0043 |  | mg/m3
|  |  |  | 水泥工业大气污染物排放标准 | /现有企业自2015年7月1日后,及2015年3月1日起新建企业执行表1中第2时段的大气污染物排放限值/水泥制造/破碎机、磨机、包装机及其他通风生产设备 | [5 empty] | 颗粒物 | 8.2 | 8.3 | 10 | mg/m3 | 是
|  |  | 原料调配库1# |  |  |  |  | 7227.000000 |  |  | 颗粒物 | 1.7 | 1.7 | 10 | mg/m3 | 是
易 县 | 保定天泽林板业有限责任公司 | 纤维板制造 | 干燥、装板、热压、卸板、锯毛板工序排气筒出口 | 工业炉窑大气污染物排放标准 | /氮氧化物/400 | 2018-12-24 12:00:00 |  | 182426.000000 |  |  | 氮氧化物 | 54 | 103 | 400 | mg/Nm3 | 是
[5 empty] | /二氧化硫/二氧化硫400 | [5 empty] | 二氧化硫 | 16 | 31 | 400 | mg/m3 | 是
[5 empty] | /颗粒物/颗粒物50 | [5 empty] | 颗粒物 | 19.6 | 37.2 | 50 | mg/m3 | 是
|  |  |  | 河北省工业企业挥发性有机物排放控制标准 | /木材加工业 家具制造业 | [5 empty] | 非甲烷总烃 | 1.86 | 1.86 | 60 | mg/m3 | 是
[11 empty] | 甲醛 | 3.41 | 3.41 | 5 | mg/m3 | 是
|  |  | 木铺装、锯板坯、废板坯回收系统布袋除尘器排气筒出口 | 大气污染物综合排放标准 | /1997年1月1日起设立（包括新建、扩建、改建）的污染源/其他 |  |  | 9753.000000 |  |  | 颗粒物 | 16.7 | 16.7 | 120 | mg/m3 | 是
易 县 | 河北京兰水泥有限公司 | 水泥制造 | 1#库顶提升机 | 水泥工业大气污染物排放标准 | /现有企业自2015年7月1日后,及2015年3月1日起新建企业执行表1中第2时段的大气污染物排放限值/水泥制造/破碎机、磨机、包装机及其他通风生产设备 | 2018-11-13 18:00:00 |  | 3850.000000 |  |  | 颗粒物 | 1.3 | 1.3 | 10 | mg/m3 | 是
|  |  | 2# 3#库顶提升 水泥储存 |  | /现有企业自2015年7月1日后,及2015年3月1日起新建企业执行表1中第2时段的大气污染物排放限值/散装水泥中转站及水泥制品生产/水泥仓及其他通风生产设备 |  |  | 4397.000000 |  |  | 颗粒物 | 2.1 | 2.1 | 10 | mg/m3 | 是
|  |  | 2#包装机、清包机 |  | /现有企业自2015年7月1日后,及2015年3月1日起新建企业执行表1中第2时段的大气污染物排放限值/水泥制造/破碎机、磨机、包装机及其他通风生产设备 |  |  | 21050.000000 |  |  | 颗粒物 | 2.5 | 2.5 | 10 | mg/m3 | 是
|  |  | 3#包装机、清包机 |  |  |  |  | 20027.000000 |  |  | 颗粒物 | 2.8 | 2.8 | 10 | mg/m3 | 是
|  |  | 联合预均化 煤运转进口 |  | /现有企业自2015年7月1日后,及2015年3月1日起新建企业执行表1中第2时段的大气污染物排放限值/散装水泥中转站及水泥制品生产/水泥仓及其他通风生产设备 |  |  | 4178.000000 |  |  | 颗粒物 | 1.5 | 1.5 | 10 | mg/m3 | 是
|  |  | 联合预均化出煤下料口 |  | /现有企业自2015年7月1日后,及2015年3月1日起新建企业执行表1中第2时段的大气污染物排放限值/水泥制造/破碎机、磨机、包装机及其他通风生产设备 |  |  | 6771.000000 |  |  | 颗粒物 | <1 | <1 | 10 | mg/m3 | 是
|  |  | 联合预均化进煤下料口 |  | /现有企业自2015年7月1日后,及2015年3月1日起新建企业执行表1中第2时段的大气污染物排放限值/散装水泥中转站及水泥制品生产/水泥仓及其他通风生产设备 |  |  | 6523.000000 |  |  | 颗粒物 | 2.1 | 2.1 | 10 | mg/m3 | 是
|  |  | 煤粉制备 煤粉仓下料 |  |  |  |  | 29662.000000 |  |  | 颗粒物 | 2.6 | 2.6 | 10 | mg/m3 | 是
|  |  | 生料均化库斜槽提升机 |  | /现有企业自2015年7月1日后,及2015年3月1日起新建企业执行表1中第2时段的大气污染物排放限值/水泥制造/破碎机、磨机、包装机及其他通风生产设备 |  |  | 4935.000000 |  |  | 颗粒物 | 2.8 | 2.8 | 10 | mg/m3 | 是
|  |  | 熟料库1#出库下料口 |  | /现有企业自2015年7月1日后,及2015年3月1日起新建企业执行表1中第2时段的大气污染物排放限值/散装水泥中转站及水泥制品生产/水泥仓及其他通风生产设备 |  |  | 20294.000000 |  |  | 颗粒物 | 3.6 | 3.6 | 10 | mg/m3 | 是
|  |  | 熟料库1#散装下料口 |  |  |  |  | 7343.000000 |  |  | 颗粒物 | 5.6 | 5.6 | 10 | mg/m3 | 是
|  |  | 熟料库2#出库下料口 |  |  |  |  | 20132.000000 |  |  | 颗粒物 | 1.6 | 1.6 | 10 | mg/m3 | 是
|  |  | 熟料库2#散装下料口 |  |  |  |  | 5667.000000 |  |  | 颗粒物 | 3.4 | 3.4 | 10 | mg/m3 | 是
|  |  | 水泥包装2#振动筛 |  | /现有企业自2015年7月1日后,及2015年3月1日起新建企业执行表1中第2时段的大气污染物排放限值/水泥制造/破碎机、磨机、包装机及其他通风生产设备 |  |  | 8515.000000 |  |  | 颗粒物 | 1.6 | 1.6 | 10 | mg/m3 | 是
|  |  | 水泥包装3#振动筛 |  |  |  |  | 7160.000000 |  |  | 颗粒物 | 1.1 | 1.1 | 10 | mg/m3 | 是
|  |  | 水泥储存 5#库顶提升 |  |  |  |  | 3646.000000 |  |  | 颗粒物 | 1.4 | 1.4 | 10 | mg/m3 | 是
|  |  | 水泥调配 1#石膏库 |  | /现有企业自2015年7月1日后,及2015年3月1日起新建企业执行表1中第2时段的大气污染物排放限值/散装水泥中转站及水泥制品生产/水泥仓及其他通风生产设备 |  |  | 6667.000000 |  |  | 颗粒物 | 4.2 | 4.2 | 10 | mg/m3 | 是
|  |  | 水泥调配 1#石灰石库 |  |  |  |  | 7043.000000 |  |  | 颗粒物 | 4.2 | 4.2 | 10 | mg/m3 | 是
|  |  | 水泥粉磨 1#磨尾 |  | /现有企业自2015年7月1日后,及2015年3月1日起新建企业执行表1中第2时段的大气污染物排放限值/水泥制造/烘干机、烘干磨、煤磨及冷却机 |  |  | 19113.000000 |  |  | 颗粒物 | 2 | 2 | 20 | mg/m3 | 是
|  |  | 水泥粉磨 2#磨尾 |  | /现有企业自2015年7月1日后,及2015年3月1日起新建企业执行表1中第2时段的大气污染物排放限值/散装水泥中转站及水泥制品生产/水泥仓及其他通风生产设备 |  |  | 20813.000000 |  |  | 颗粒物 | 1.6 | 1.6 | 10 | mg/m3 | 是
|  |  | 水泥粉磨 4#磨下料 |  | /现有企业自2015年7月1日后,及2015年3月1日起新建企业执行表1中第2时段的大气污染物排放限值/水泥制造/破碎机、磨机、包装机及其他通风生产设备 |  |  | 62594.000000 |  |  | 颗粒物 | 1.2 | 1.2 | 10 | mg/m3 | 是
|  |  | 窑头 |  | /现有企业自2015年7月1日后,及2015年3月1日起新建企业执行表1中第2时段的大气污染物排放限值/散装水泥中转站及水泥制品生产/水泥仓及其他通风生产设备 |  |  | 208980.000000 |  |  | 颗粒物 | 6.2 | 6.2 | 10 | mg/m3 | 是
|  |  | 窑尾 |  |  |  |  | 205071.000000 |  |  | 氨 | 3.08 | 2.5 |  | mg/m3
[11 empty] | 二氧化硫 | <3 | <3 |  | mg/m3
[11 empty] | 氟化物 | 0.56 | 0.46 |  | mg/m3
[11 empty] | 氮氧化物 | 158 | 129 |  | mg/m3
[11 empty] | 汞及化合物 | <0.0025 | <0.0025 |  | mg/m3
|  |  |  | 水泥工业大气污染物排放标准 | /颗粒物/10 | [5 empty] | 颗粒物 | 5 | 4.1 | 10 | mg/m3 | 是
|  |  | 原料调配 铁尾矿库 |  | /现有企业自2015年7月1日后,及2015年3月1日起新建企业执行表1中第2时段的大气污染物排放限值/散装水泥中转站及水泥制品生产/水泥仓及其他通风生产设备 |  |  | 6808.000000 |  |  | 颗粒物 | 3.1 | 3.1 | 10 | mg/m3 | 是
|  |  | 原料调配 页岩库 |  |  |  |  | 10465.000000 |  |  | 颗粒物 | 1.3 | 1.3 | 10 | mg/m3 | 是
|  |  | 原料调配石灰石运转 |  |  |  |  | 11226.000000 |  |  | 颗粒物 | 2.6 | 2.6 | 10 | mg/m3 | 是
易 县 | 易县得文矿产品开发有限公司 | 其他采矿业 | 1#破碎筛分工序布袋除尘器排气筒出口 | 石灰行业大气污染物排放标准 | /颗粒物/30 | 2018-12-27 10:00:00 |  | 49653.000000 |  |  | 颗粒物 | 19.7 | 19.7 | 30 | mg/m3 | 是
|  |  | 2#破碎筛分工序布袋除尘器排气筒出口 |  |  |  |  | 52256.000000 |  |  | 颗粒物 | 19.8 | 19.8 | 30 | mg/m3 | 是
易 县 | 易县东水矿业有限公司 | 其他采矿业 | 1#破碎筛分工序布袋除尘器排气筒出口 | 石灰行业大气污染物排放标准 | /颗粒物/30 | 2018-12-27 10:00:00 |  | 57638.000000 |  |  | 颗粒物 | 17.4 | 17.4 | 30 | mg/m3 | 是
|  |  | 2#破碎筛分工序布袋除尘器排气筒出口 |  |  |  |  | 47084.000000 |  |  | 颗粒物 | 16.2 | 16.2 | 30 | mg/m3 | 是
易 县 | 易县华宇大地水泥制造有限公司 | 轻质建筑材料制造 | 包装 | 水泥工业大气污染物排放标准 | /现有企业自2015年7月1日后,及2015年3月1日起新建企业执行表1中第2时段的大气污染物排放限值/散装水泥中转站及水泥制品生产/水泥仓及其他通风生产设备 | 2018-10-22 11:00:00 |  | 5463.000000 |  |  | 颗粒物 | 4.5 | 4.5 | 10 | mg/m3 | 是
|  |  | 煤粉制备 |  | /现有企业自2015年7月1日后,及2015年3月1日起新建企业执行表1中第2时段的大气污染物排放限值/水泥制造/水泥窑及窑尾余热利用系统 |  |  | 18479.000000 |  |  | 颗粒物 | 1.7 | 1.7 | 20 | mg/m3 | 是
|  |  | 窑头 |  |  |  |  | 5146.000000 |  |  | 颗粒物 | 5.5 | 5.5 | 20 | mg/m3 | 是
|  |  | 窑尾 |  |  |  |  | 37989.000000 |  |  | 氨 | 4.03 | 6.47 | 8 | mg/m3 | 是
[11 empty] | 二氧化硫 | <3 | <3 | 50 | mg/m3 | 是
[11 empty] | 氮氧化物 | 122 | 188 | 260 | mg/m3 | 是
[11 empty] | 汞及化合物 | 0.0049 | 0.0078 | 0.05 | mg/m3 | 是
[11 empty] | 颗粒物 | 1.5 | 2.4 | 20 | mg/m3 | 是
[11 empty] | 氟化物 | 0.42 | 0.67 | 3 | mg/m3 | 是
易 县 | 易县狼牙山农牧发展有限公司 | 牲畜的饲养 | 沼气锅炉排气筒出口 | 锅炉大气污染物排放标准 | /重点地区锅炉执行的大气污染物特别排放限值/燃气锅炉 | 2018-12-26 10:00:00 |  | 430.000000 |  |  | 二氧化硫 | 4 | 4 | 50 | mg/m3 | 是
[11 empty] | 氮氧化物 | 7 | 4.4 | 150 | mg/m3 | 是
[11 empty] | 颗粒物 | 4.4 | 4.5 | 20 | mg/m3 | 是
易 县 | 易县龙烁供热有限责任公司 | 石油加工、炼焦及核燃料加工业 | 锅炉 | 锅炉大气污染物排放标准 | /重点地区锅炉执行的大气污染物特别排放限值/燃煤锅炉 | 2018-11-29 17:00:00 |  | 194018.000000 |  |  | 二氧化硫 | 10 | 13 | 200 | mg/m3 | 是
[11 empty] | 氮氧化物 | 42 | 52 | 200 | mg/m3 | 是
[8 empty] | 198747.000000 |  |  | 汞及化合物 | <0.0025 | <0.0025 | 0.05 | mg/m3 | 是
[8 empty] | 194018.000000 |  |  | 林格曼黑度 | <1 | <1 | 1 | 级 | 是
[11 empty] | 颗粒物 | 9.7 | 12.2 | 30 | mg/m3 | 是
易 县 | 易县圣霖板业有限责任公司 | 纤维板制造 | 刨花干燥废气治理设施排气筒出口 | 工业炉窑大气污染物排放标准 | /氮氧化物/氮氧化物400 | 2018-12-25 11:00:00 |  | 147261.000000 |  |  | 氮氧化物 | 56 | 104 | 400 | mg/m3 | 是
[5 empty] | /二氧化硫/二氧化硫400 | [5 empty] | 二氧化硫 | 3 | 6 | 400 | mg/m3 | 是
[5 empty] | /颗粒物/颗粒物50 | [5 empty] | 颗粒物 | 3.7 | 6.9 | 50 | mg/m3 | 是
|  |  | 纤维干燥废气治理设施排气筒出口 |  | /氮氧化物/氮氧化物400 |  |  | 160189.000000 |  |  | 氮氧化物 | 30 | 55 | 400 | mg/m3 | 是
[5 empty] | /二氧化硫/二氧化硫400 | [5 empty] | 二氧化硫 | 4.3 | 8 | 400 | mg/m3 | 是
[5 empty] | /颗粒物/颗粒物50 | [5 empty] | 颗粒物 | 4.2 | 7.6 | 50 | mg/m3 | 是
|  |  |  | 河北省工业企业挥发性有机物排放控制标准 | /木材加工业 家具制造业 | [5 empty] | 甲醛 | 3.39 | 3.39 | 5 | mg/m3 | 是
|  |  | 旋风布袋除尘器排气筒出口 | 大气污染物综合排放标准 | /1997年1月1日起设立（包括新建、扩建、改建）的污染源/其他 |  |  | 18493.000000 |  |  | 颗粒物 | 3.6 | 3.6 | 120 | mg/m3 | 是
易 县 | 易县玉昌建材有限公司 | 其他采矿业 | 二次破碎工序布袋除尘器排气筒出口 | 石灰行业大气污染物排放标准 | /颗粒物/30 | 2018-12-28 11:00:00 |  | 74454.000000 |  |  | 颗粒物 | 18.1 | 18.1 | 30 | mg/m3 | 是
|  |  | 二次筛分工序布袋除尘器排气筒出口 |  |  |  |  | 55439.000000 |  |  | 颗粒物 | 16.5 | 16.5 | 30 | mg/m3 | 是
|  |  | 一次破碎工序布袋除尘器排气筒出口 |  |  |  |  | 62111.000000 |  |  | 颗粒物 | 17.9 | 17.9 | 30 | mg/m3 | 是
|  |  | 一次筛分工序布袋除尘器排气筒出口 |  |  |  |  | 50786.000000 |  |  | 颗粒物 | 16.9 | 16.9 | 30 | mg/m3 | 是
曲阳县 | 河北华运顺通专用汽车制造有限公司 | 汽车车身、挂车的制造 | 北喷漆、烘干一体化车间排气筒（东）出口 | 工业企业挥发性有机物排放控制标准 | /非甲烷总烃、苯、甲苯与二甲苯合计 | 2018-11-22 16:00:00 |  | 17259.000000 |  |  | 苯 | <0.0015 | <0.0015 |  | mg/m3
[11 empty] | 甲苯及二甲苯合计 | 0.761 | 0.761 |  | mg/m3
[11 empty] | 非甲烷总烃 | 7.66 | 7.66 |  | mg/m3
|  |  | 北喷漆、烘干一体化车间排气筒（西）出口 |  |  |  |  | 24637.000000 |  |  | 苯 | <0.0015 | <0.0015 |  | mg/m3
[11 empty] | 甲苯及二甲苯合计 | 0.768 | 0.768 |  | mg/m3
[11 empty] | 非甲烷总烃 | 7.71 | 7.71 |  | mg/m3
|  |  | 南喷漆、烘干一体化车间排气筒（东）出口 |  |  |  |  | 34103.000000 |  |  | 苯 | <0.0015 | <0.0015 |  | mg/m3
[11 empty] | 甲苯及二甲苯合计 | 0.7 | 0.7 |  | mg/m3
[11 empty] | 非甲烷总烃 | 7.82 | 7.82 |  | mg/m3
|  |  | 南喷漆、烘干一体化车间排气筒（西）出口 |  |  |  |  | 20151.000000 |  |  | 苯 | <0.0015 | <0.0015 |  | mg/m3
[11 empty] | 甲苯及二甲苯合计 | 0.694 | 0.694 |  | mg/m3
[11 empty] | 非甲烷总烃 | 7.66 | 7.66 |  | mg/m3
曲阳县 | 河北田原化工集团有限公司 | 氮肥制造 | 锅炉 | 燃煤电厂大气污染物排放标准 | /普通锅炉 | 2018-11-09 15:00:00 |  | 143936.000000 |  |  | 汞及化合物 | <0.0025 | <0.0025 | 0.03 | mg/m3 | 是
[11 empty] | 烟尘 | 9 | 10 | 10 | mg/m3 | 是
[11 empty] | 二氧化硫 | 6 | 7 | 35 | mg/m3 | 是
[5 empty] | /特殊锅炉（低热值煤） | [5 empty] | 氮氧化物 | 68 | 76 | 100 | mg/m3 | 是
[11 empty] | 氨 | 6.2 | 6.9 | 7.6 | mg/m3 | 是
曲阳县 | 曲阳金隅水泥有限公司 | 水泥制造 | 2#磨尾 | 水泥工业大气污染物排放标准 | /现有企业自2015年7月1日后,及2015年3月1日起新建企业执行表1中第2时段的大气污染物排放限值/散装水泥中转站及水泥制品生产/水泥仓及其他通风生产设备 | 2018-12-13 15:00:00 |  | 121002.000000 |  |  | 颗粒物 | 1.4 | 1.4 | 10 | mg/m3 | 是
|  |  | 5#水泥储存库顶 |  | /现有企业自2015年7月1日后,及2015年3月1日起新建企业执行表1中第2时段的大气污染物排放限值/水泥制造/破碎机、磨机、包装机及其他通风生产设备 |  |  | 3118.000000 |  |  | 颗粒物 | 1.3 | 1.3 | 10 | mg/m3 | 是
|  |  | 6#水泥库顶 |  | /现有企业自2015年7月1日后,及2015年3月1日起新建企业执行表1中第2时段的大气污染物排放限值/散装水泥中转站及水泥制品生产/水泥仓及其他通风生产设备 |  |  | 3597.000000 |  |  | 颗粒物 | 1.7 | 1.7 | 10 | mg/m3 | 是
|  |  | 出生料磨斜槽 |  | /现有企业自2015年7月1日后,及2015年3月1日起新建企业执行表1中第2时段的大气污染物排放限值/水泥制造/破碎机、磨机、包装机及其他通风生产设备 |  |  | 1632.000000 |  |  | 颗粒物 | 1.7 | 1.7 | 10 | mg/m3 | 是
|  |  | 矿山石灰石破碎 |  |  |  |  | 33197.000000 |  |  | 颗粒物 | <1 | <1 | 10 | mg/m3 | 是
|  |  | 煤磨大收尘 |  | /现有企业自2015年7月1日后,及2015年3月1日起新建企业执行表1中第2时段的大气污染物排放限值/水泥制造/烘干机、烘干磨、煤磨及冷却机 |  |  | 87928.000000 |  |  | 颗粒物 | 1 | 1 | 20 | mg/m3 | 是
|  |  | 生料入磨皮带机头 |  | /现有企业自2015年7月1日后,及2015年3月1日起新建企业执行表1中第2时段的大气污染物排放限值/散装水泥中转站及水泥制品生产/水泥仓及其他通风生产设备 |  |  | 7912.000000 |  |  | 颗粒物 | 1.2 | 1.2 | 10 | mg/m3 | 是
|  |  | 生料入窑提升机（出口） |  | /现有企业自2015年7月1日后,及2015年3月1日起新建企业执行表1中第2时段的大气污染物排放限值/水泥制造/破碎机、磨机、包装机及其他通风生产设备 |  |  | 1678.000000 |  |  | 颗粒物 | 2.4 | 2.4 | 10 | mg/m3 | 是
|  |  | 熟料库地坑皮带4# |  |  |  |  | 6986.000000 |  |  | 颗粒物 | 4.6 | 4.6 | 10 | mg/m3 | 是
|  |  | 水泥包装仓2# |  |  |  |  | 8597.000000 |  |  | 颗粒物 | 2 | 2 | 10 | mg/m3 | 是
|  |  | 水泥包装机2# |  |  |  |  | 5697.000000 |  |  | 颗粒物 | 2.1 | 2.1 | 10 | mg/m3 | 是
|  |  | 水泥成品出库提升机收尘器 |  |  |  |  | 3032.000000 |  |  | 颗粒物 | 1.4 | 1.4 | 10 | mg/m3 | 是
|  |  | 水泥大收尘(磨中) |  |  |  |  | 19901.000000 |  |  | 颗粒物 | 2.2 | 2.2 | 10 | mg/m3 | 是
|  |  | 水泥调配粉煤灰库 |  |  |  |  | 4541.000000 |  |  | 颗粒物 | <1 | <1 | 10 | mg/m3 | 是
|  |  | 水泥调配石灰石库 |  |  |  |  | 7314.000000 |  |  | 颗粒物 | 4.9 | 4.9 | 10 | mg/m3 | 是
|  |  | 水泥散装1# |  | /现有企业自2015年7月1日后,及2015年3月1日起新建企业执行表1中第2时段的大气污染物排放限值/散装水泥中转站及水泥制品生产/水泥仓及其他通风生产设备 |  |  | 11647.000000 |  |  | 颗粒物 | 2.9 | 2.9 | 10 | mg/m3 | 是
|  |  | 窑头 |  | /现有企业自2015年7月1日后,及2015年3月1日起新建企业执行表1中第2时段的大气污染物排放限值/水泥制造/水泥窑及窑尾余热利用系统 |  |  | 354507.000000 |  |  | 颗粒物 | 4.8 | 4.8 | 20 | mg/m3 | 是
|  |  | 窑尾 |  | /现有企业自2015年7月1日后,及2015年3月1日起新建企业执行表1中第2时段的大气污染物排放限值/散装水泥中转站及水泥制品生产/水泥仓及其他通风生产设备 |  |  | 381631.000000 |  |  | 颗粒物 | 6 | 5.2 | 10 | mg/m3 | 是
[5 empty] | /现有企业自2015年7月1日后,及2015年3月1日起新建企业执行表1中第2时段的大气污染物排放限值/水泥制造/水泥窑及窑尾余热利用系统 | [5 empty] | 氟化物 | 0.33 | 0.28 | 3 | mg/m3 | 是
[11 empty] | 二氧化硫 | <3 | <3 | 50 | mg/m3 | 是
[11 empty] | 氮氧化物 | 170 | 150 | 260 | mg/m3 | 是
[11 empty] | 汞及化合物 | 0.0067 | 0.0058 | 0.05 | mg/m3 | 是
[11 empty] | 氨 | 1.69 | 1.46 | 8 | mg/m3 | 是
|  |  | 原料调配粉煤灰库顶 |  | /现有企业自2015年7月1日后,及2015年3月1日起新建企业执行表1中第2时段的大气污染物排放限值/水泥制造/破碎机、磨机、包装机及其他通风生产设备 |  |  | 12960.000000 |  |  | 颗粒物 | 2.2 | 2.2 | 10 | mg/m3 | 是
|  |  | 原料调配铁尾矿库 |  |  |  |  | 3235.000000 |  |  | 颗粒物 | 1.5 | 1.5 | 10 | mg/m3 | 是
|  |  | 原煤堆场地坑皮带 |  |  |  |  | 2137.000000 |  |  | 颗粒物 | <1 | <1 | 10 | mg/m3 | 是
|  |  | 原煤破碎机(西) |  |  |  |  | 1154.000000 |  |  | 颗粒物 | 3.5 | 3.5 | 10 | mg/m3 | 是
曲阳县 | 曲阳县永宁供热有限公司 | 热力生产和供应 | 锅炉排气筒 | 锅炉大气污染物排放标准 | /重点地区锅炉执行的大气污染物特别排放限值/燃煤锅炉 | 2018-11-22 16:00:00 |  | 111300.000000 |  |  | 二氧化硫 | <3 | <3 | 200 | mg/m3 | 是
[11 empty] | 氮氧化物 | 105 | 161 | 200 | mg/m3 | 是
[8 empty] | 123485.000000 |  |  | 汞及化合物 | 0.00112 | 0.00112 | 0.05 | mg/m3 | 是
[11 empty] | 林格曼黑度 | <1 | <1 | 1 | 级 | 是
[8 empty] | 111300.000000 |  |  | 颗粒物 | 7.4 | 11.3 | 30 | mg/m3 | 是
曲阳县 | 曲阳县永兴建材有限公司 | 石灰和石膏制造 | 窑底加工 | 石灰行业大气污染物排放标准 | /颗粒物/30 | 2018-11-14 17:00:00 |  | 1808.000000 |  |  | 颗粒物 | 16.5 | 16.5 | 30 | mg/m3 | 是
|  |  | 窑顶煅烧、窑底加工排气筒出口 |  | /氮氧化物/400 |  |  | 2892.000000 |  |  | 氮氧化物 | 36 | 122 | 400 | mg/m3 | 是
[5 empty] | /二氧化硫/100 | [5 empty] | 二氧化硫 | 22 | 73 | 100 | mg/m3 | 是
[5 empty] | /颗粒物/30 | [5 empty] | 颗粒物 | 5.5 | 18.6 | 30 | mg/m3 | 是
曲阳县 | 曲阳县庄窠乡诚质石灰厂 | 石灰和石膏制造 | 立窑排气筒出口 | 石灰行业大气污染物排放标准 | /氮氧化物/400 | 2018-11-13 17:00:00 |  | 3153.000000 |  |  | 氮氧化物 | 31 | 138 | 400 | mg/m3 | 是
[5 empty] | /二氧化硫/100 | [5 empty] | 二氧化硫 | 18 | 79 | 100 | mg/m3 | 是
[5 empty] | /颗粒物/30 | [5 empty] | 颗粒物 | 4.4 | 19.3 | 30 | mg/m3 | 是
|  |  | 破碎机、振动筛排气筒出口 |  |  |  |  | 6539.000000 |  |  | 颗粒物 | 11.4 | 11.4 | 30 | mg/m3 | 是
|  |  | 上料口、出料口排气筒出口 |  |  |  |  | 5766.000000 |  |  | 颗粒物 | 5.5 | 5.5 | 30 | mg/m3 | 是
|  |  | 筒顶仓排气筒出口 |  |  |  |  | 2439.000000 |  |  | 颗粒物 | 14.4 | 14.4 | 30 | mg/m3 | 是
蠡 县 | 蠡县江南化纤有限公司 | 化纤浆粕制造 | 定型工序 | 工业企业挥发性有机物排放控制标准 | /非甲烷总烃 | 2018-05-11 10:00:00 |  | 12076.000000 |  |  | 非甲烷总烃 | 0.66 | 0.66 | 80 | mg/m3 | 是
|  |  | 真空煅烧炉 |  |  |  |  | 7393.000000 |  |  | 非甲烷总烃 | 0.62 | 0.62 | 80 | mg/m3 | 是
蠡 县 | 蠡县晟鑫化纤有限公司 | 化纤浆粕制造 | 真空煅烧炉 | 工业企业挥发性有机物排放控制标准 | /非甲烷总烃 | 2018-05-11 10:00:00 |  | 1820.000000 |  |  | 非甲烷总烃 | 0.99 | 0.99 | 80 | mg/m3 | 是
顺平县 | 保定达亿纸业有限公司 | 加工纸制造 | 燃煤锅炉废气处理设施出口 | 锅炉大气污染物排放标准 | /重点地区锅炉执行的大气污染物特别排放限值/燃煤锅炉 | 2018-05-11 10:00:00 |  | 20920.000000 |  |  | 二氧化硫 | 34 | 46 | 200 | mg/m3 | 是
[11 empty] | 氮氧化物 | 93 | 125 | 200 | mg/m3 | 是
[11 empty] | 林格曼黑度 | <1 | <1 | 1 | 级 | 是
[8 empty] | 20036.000000 |  |  | 颗粒物 | 18.8 | 28.9 | 30 | mg/m3 | 是
[6 empty] | 2018-10-17 16:00:00 |  | 23462.000000 |  |  | 二氧化硫 | 9 | 9 | 200 | mg/m3 | 是
[11 empty] | 氮氧化物 | 133 | 133 | 200 | mg/m3 | 是
[11 empty] | 林格曼黑度 | <1 | <1 | 1 | 级 | 是
[11 empty] | 颗粒物 | 10.2 | 10.2 | 30 | mg/m3 | 是
顺平县 | 保定德启塑业有限公司 | 其他塑料制品制造 | 混合破碎工序废气处理设施出口A1 | 《工业企业挥发性有机物排放控制标准》 | /甲苯与二甲苯合计 | 2018-07-26 10:00:00 |  | 15546.000000 |  |  | 甲苯 | 0.0147 | 0.0147 |  | mg/m3
[11 empty] | 二甲苯 | 0.0613 | 0.0613 |  | mg/m3
|  |  |  | 大气污染物综合排放标准 | /1997年1月1日起设立（包括新建、扩建、改建）的污染源/其他 |  |  | 15935.000000 |  |  | 颗粒物 | 1.3 | 1.3 | 120 | mg/m3 | 是
|  |  |  | 工业企业挥发性有机物排放控制标准 | /非甲烷总烃 |  |  | 15546.000000 |  |  | 非甲烷总烃 | 1.45 | 1.45 | 80 | mg/m3 | 是
|  |  | 挤出工序废气处理设施出口A2 | 《工业企业挥发性有机物排放控制标准》 | /甲苯与二甲苯合计 |  |  | 11679.400000 |  |  | 甲苯 | 0.0331 | 0.0331 |  | mg/m3
[11 empty] | 二甲苯 | 0.108 | 0.108 |  | mg/m3
|  |  |  | 工业企业挥发性有机物排放控制标准 | /非甲烷总烃 | [5 empty] | 非甲烷总烃 | 2.61 | 2.61 | 80 | mg/m3 | 是
顺平县 | 保定金萨工艺品有限公司 | 其他工艺美术品制造 | 2吨蒸汽锅炉排气筒A4 | 锅炉大气污染物排放标准 | /新建锅炉-自2014年7月1日起执行的大气污染物排放限值/燃油锅炉 | 2018-07-21 10:00:00 |  | 857.000000 |  |  | 二氧化硫 | 4 | 6 | 200 | mg/m3 | 是
[8 empty] | 861.000000 |  |  | 氮氧化物 | 77 | 120 | 250 | mg/m3 | 是
[5 empty] | /重点地区锅炉执行的大气污染物特别排放限值/燃油锅炉 | [5 empty] | 林格曼黑度 | <1 | <1 | 1 | 级 | 是
[8 empty] | 857.000000 |  |  | 颗粒物 | 1.9 | 3 | 30 | mg/m3 | 是
|  |  | 漂白工序废气处理设施出口A5 |  |  |  |  | 3672.000000 |  |  | 氯化氢 | 2.5 | 2.5 |  | mg/m3
顺平县 | 保定开源热镀锌有限公司 | 金属表面处理及热处理加工 | 酸雾吸收塔1#（东）出口A1 |  |  | 2018-07-05 10:00:00 |  | 26404.900000 |  |  | 氯化氢 | 4.3 | 4.3 |  | mg/m3
|  |  | 酸雾吸收塔1#（西）出口A2 |  |  |  |  | 23792.100000 |  |  | 氯化氢 | 4.1 | 4.1 |  | mg/m3
|  |  | 天然气出口 | 工业炉窑大气污染物排放标准 | /氮氧化物/400 |  |  | 4744.300000 |  |  | 氮氧化物 | 42.2 | 78.2 | 400 | mg/Nm3 | 是
[5 empty] | /二氧化硫/400 |  |  | 4716.000000 |  |  | 二氧化硫 | 7 | 13 | 400 | mg/Nm3 | 是
[5 empty] | /颗粒物/50 | [5 empty] | 颗粒物 | 1.4 | 2.6 | 50 | mg/Nm3 | 是
[5 empty] | /林格曼黑度 | [5 empty] | 林格曼黑度 | <1 | <1 | 1 | 级 | 是
|  |  | 锌烟除尘器出口A3 | 大气污染物综合排放标准 | /1997年1月1日起设立（包括新建、扩建、改建）的污染源/其他 |  |  | 24850.000000 |  |  | 颗粒物 | 4 | 4 | 120 | mg/m3 | 是
顺平县 | 保定沐泽铜材有限公司 | 其他未列明的金属制品制造 | 漆包机烘干工序1#处理设施出口A4 | 大气污染物综合排放标准 | /1997年1月1日起设立（包括新建、扩建、改建）的污染源/其他 | 2018-05-17 11:00:00 |  | 1156.700000 |  |  | 酚类 | 0.4 | 0.4 | 100 | mg/m3 | 是
|  |  |  | 工业企业挥发性有机物排放控制标准 | /非甲烷总烃 | [5 empty] | 非甲烷总烃 | 2.78 | 2.78 | 80 | mg/m3 | 是
[5 empty] | /甲苯及二甲苯 | [5 empty] | 二甲苯 | 2.62 | 2.62 |  | mg/m3
|  |  | 漆包机烘干工序1#废气处理设施出口A1 | 《工业企业挥发性有机物排放控制标准》 | /甲苯与二甲苯合计 | 2018-08-30 10:00:00 |  | 1567.500000 |  |  | 二甲苯 | 1.65 | 1.65 |  | mg/m3
|  |  |  | 工业企业挥发性有机物排放控制标准 | /苯储槽 | [5 empty] | 酚类 | 0.3 | 0.3 |  | mg/m3
[5 empty] | /非甲烷总烃 | [5 empty] | 非甲烷总烃 | 2.04 | 2.04 | 80 | mg/m3 | 是
|  |  | 漆包机烘干工序2#处理设施出口 | 《工业企业挥发性有机物排放控制标准》 | /甲苯与二甲苯合计 | 2018-05-17 11:00:00 |  | 1144.300000 |  |  | 二甲苯 | 3.79 | 3.79 |  | mg/m3
|  |  |  | 工业企业挥发性有机物排放控制标准 | /苯 | [5 empty] | 酚类 | 0.3 | 0.3 |  | mg/m3
[5 empty] | /非甲烷总烃 | [5 empty] | 非甲烷总烃 | 2.49 | 2.49 | 80 | mg/m3 | 是
|  |  | 漆包机烘干工序2#处理设施出口A2 | 大气污染物综合排放标准 | /1997年1月1日起设立（包括新建、扩建、改建）的污染源/其他 | 2018-08-30 10:00:00 |  | 1247.200000 |  |  | 酚类 | 0.3 | 0.3 | 100 | mg/m3 | 是
|  |  |  | 工业企业挥发性有机物排放控制标准 | /非甲烷总烃 | [5 empty] | 非甲烷总烃 | 1.98 | 1.98 | 80 | mg/m3 | 是
[5 empty] | /甲苯及二甲苯 | [5 empty] | 二甲苯 | 1.31 | 1.31 |  | mg/m3
|  |  | 漆包机烘干工序3#处理设施出口A3 | 大气污染物综合排放标准 | /1997年1月1日起设立（包括新建、扩建、改建）的污染源/其他 |  |  | 1687.400000 |  |  | 酚类 | <0.2 | <0.2 | 100 | mg/m3 | 是
|  |  |  | 工业企业挥发性有机物排放控制标准 | /非甲烷总烃 | [5 empty] | 非甲烷总烃 | 1.98 | 1.98 | 80 | mg/m3 | 是
[5 empty] | /甲苯及二甲苯 | [5 empty] | 二甲苯 | 1.01 | 1.01 |  | mg/m3
|  |  | 漆包机烘干工序3#处理设施出口A6 | 《工业企业挥发性有机物排放控制标准》 | /甲苯与二甲苯合计 | 2018-05-17 11:00:00 |  | 1180.900000 |  |  | 二甲苯 | 1.59 | 1.59 |  | mg/m3
|  |  |  | 工业企业挥发性有机物排放控制标准 | /苯 | [5 empty] | 酚类 | 0.5 | 0.5 |  | mg/m3
[5 empty] | /非甲烷总烃 | [5 empty] | 非甲烷总烃 | 2.4 | 2.4 | 80 | mg/m3 | 是
顺平县 | 河北金远众恒淀粉制品有限公司 | 淀粉及淀粉制品的制造 | 燃煤锅炉废气处理设施出口 | 锅炉大气污染物排放标准 | /重点地区锅炉执行的大气污染物特别排放限值/燃煤锅炉 | 2018-05-30 10:00:00 |  | 12678.000000 |  |  | 二氧化硫 | 61 | 103 | 200 | mg/m3 | 是
[8 empty] | 12660.000000 |  |  | 氮氧化物 | 104 | 164 | 200 | mg/m3 | 是
[11 empty] | 林格曼黑度 | <1 | <1 | 1 | 级 | 是
[8 empty] | 12678.000000 |  |  | 颗粒物 | 6.4 | 10.8 | 30 | mg/m3 | 是
顺平县 | 河北四正北方新材料科技有限公司 | 房屋工程建筑 | 沥青储罐、搅拌罐、浸毡、涂层工序废气处理设施出口 | 大气污染物综合排放标准 | /1997年1月1日起设立（包括新建、扩建、改建）的污染源/建筑搅拌 | 2018-05-30 10:00:00 |  | 9906.000000 |  |  | 二氧化硫 | 5 | 5 |  | mg/m3
[11 empty] | 颗粒物 | 1.3 | 1.3 | 120 | mg/m3 | 是
[8 empty] | 9629.000000 |  |  | 沥青烟 | 3.5 | 3.5 | 75 | mg/m3 | 是
|  |  | 燃气导热油炉排气筒A4 | 锅炉大气污染物排放标准 | /重点地区锅炉执行的大气污染物特别排放限值/燃气锅炉 |  |  | 2589.000000 |  |  | 二氧化硫 | 5 | 5 | 50 | mg/m3 | 是
[11 empty] | 氮氧化物 | 38 | 38 | 150 | mg/m3 | 是
[11 empty] | 林格曼黑度 | <1 | <1 | 1 | 级 | 是
[11 empty] | 颗粒物 | 1.7 | 1.7 | 20 | mg/m3 | 是
顺平县 | 河北英虎农业机械制造有限公司 | 其他未列明的电气机械制造 | 电泳烘干及喷漆废气处理设施出口A1 | 《工业企业挥发性有机物排放标准》 | /甲苯与二甲苯合计 | 2018-07-21 10:00:00 |  | 34509.800000 |  |  | 甲苯 | 0.0619 | 0.0619 |  | mg/m3
|  |  |  | 《工业企业挥发性有机物排放控制标准》 | [6 empty] | 二甲苯 | 5.35 | 5.35 |  | mg/m3
|  |  |  | 工业炉窑大气污染物排放标准 | /氮氧化物/400 |  |  | 34510.700000 |  |  | 氮氧化物 | 0.3 | 0.3 | 400 | mg/Nm3 | 是
[5 empty] | /二氧化硫/400 |  |  | 34469.000000 |  |  | 二氧化硫 | 3 | 3 | 400 | mg/Nm3 | 是
[5 empty] | /颗粒物/50 | [5 empty] | 颗粒物 | 1.1 | 1.1 | 50 | mg/Nm3 | 是
[5 empty] | /现有炉窑 | [5 empty] | 林格曼黑度 | <1 | <1 |  | 级
|  |  |  | 河北省地方标准《工业企业挥发性有机物排放控制标准》 | /非甲烷总烃 |  |  | 34509.800000 |  |  | 非甲烷总烃 | 1.34 | 1.34 | 60 | mg/m3 | 是
|  |  | 面漆烘干1#燃烧有机废气排气筒A2 | 工业炉窑大气污染物排放标准 | /氮氧化物/400 |  |  | 543.000000 |  |  | 氮氧化物 | 4 | 2.5 | 400 | mg/Nm3 | 是
[5 empty] | /二氧化硫/400 |  |  | 575.000000 |  |  | 二氧化硫 | 4 | 3 | 400 | mg/Nm3 | 是
[5 empty] | /颗粒物/50 | [5 empty] | 颗粒物 | 5.3 | 3.4 | 50 | mg/Nm3 | 是
[5 empty] | /现有炉窑 | [5 empty] | 林格曼黑度 | <1 | <1 |  | 级
|  |  | 面漆烘干2#燃烧有机废气排气筒A3 |  | /氮氧化物/400 |  |  | 439.100000 |  |  | 氮氧化物 | 4.7 | 5.1 | 400 | mg/Nm3 | 是
[5 empty] | /二氧化硫/400 |  |  | 437.000000 |  |  | 二氧化硫 | 63 | 70 | 400 | mg/Nm3 | 是
[5 empty] | /颗粒物/50 |  |  | 477.000000 |  |  | 颗粒物 | 2.5 | 2.7 | 50 | mg/Nm3 | 是
[5 empty] | /现有炉窑 | [5 empty] | 林格曼黑度 | <1 | <1 |  | 级
顺平县 | 顺平锦鑫塑业有限公司 | 其他橡胶制品制造 | 拌料机挤出机废气处理设施出口 | 河北省工业企业挥发性有机物排放控制标准 | /有机化工业 有机废气排放口 | 2018-05-04 10:00:00 |  | 1419.000000 |  |  | 非甲烷总烃 | 2.56 | 2.56 | 80 | mg/m3 | 是
顺平县 | 顺平县宝盛塑料制品有限公司 | 其他塑料制品制造 | 生产车间1#废气处理设施出口 | 河北省工业企业挥发性有机物排放控制标准 | /有机化工业 有机废气排放口 | 2018-05-02 11:00:00 |  | 2098.800000 |  |  | 非甲烷总烃 | 2.15 | 2.15 | 80 | mg/m3 | 是
|  |  | 生产车间2#废气处理设施出口 |  |  |  |  | 2392.300000 |  |  | 非甲烷总烃 | 2.25 | 2.25 | 80 | mg/m3 | 是
顺平县 | 顺平县博茂化纤有限公司 | 其他塑料制品制造 | 车间加热挤出工序废气处理设施出口A4 | 河北省工业企业挥发性有机物排放控制标准 | /有机化工业 有机废气排放口 | 2018-07-23 10:00:00 |  | 10176.800000 |  |  | 非甲烷总烃 | 1.32 | 1.32 | 80 | mg/m3 | 是
|  |  | 车间加热挤出工序废气处理设施出口A5 |  |  |  |  | 10267.200000 |  |  | 非甲烷总烃 | 2.16 | 2.16 | 80 | mg/m3 | 是
顺平县 | 顺平县昌济塑料制品有限公司 | 其他橡胶制品制造 | 混合、挤出工序废气处理设施出口 | 河北省工业企业挥发性有机物排放控制标准 | /有机化工业 有机废气排放口 | 2018-04-26 11:00:00 |  | 8765.000000 |  |  | 非甲烷总烃 | 2.73 | 2.73 | 80 | mg/m3 | 是
顺平县 | 顺平县达盛塑料制品有限公司 | 其他塑料制品制造 | 挤出、混料工序废气处理设施出口A4 | 河北省工业企业挥发性有机物排放控制标准 | /有机化工业 有机废气排放口 | 2018-05-03 10:00:00 |  | 1408.400000 |  |  | 非甲烷总烃 | 1.85 | 1.85 | 80 | mg/m3 | 是
顺平县 | 顺平县达源塑业有限公司 | 其他塑料制品制造 | 挤出工序废气处理设施出口 | 河北省工业企业挥发性有机物排放控制标准 | /有机化工业 有机废气排放口 | 2018-05-02 11:00:00 |  | 6516.700000 |  |  | 非甲烷总烃 | 1.67 | 1.67 | 80 | mg/m3 | 是
顺平县 | 顺平县鼎泰纸业有限公司 | 加工纸制造 | 燃煤锅炉废气处理设施出口A1 | 锅炉大气污染物排放标准 | /重点地区锅炉执行的大气污染物特别排放限值/燃煤锅炉 | 2018-05-11 10:00:00 |  | 41901.000000 |  |  | 二氧化硫 | 13 | 13 | 200 | mg/m3 | 是
[11 empty] | 氮氧化物 | 91 | 91 | 200 | mg/m3 | 是
[11 empty] | 林格曼黑度 | <1 | <1 | 1 | 级 | 是
[8 empty] | 41901.000000 |  |  | 颗粒物 | 2.1 | 2.1 | 30 | mg/m3 | 是
|  |  | 燃气锅炉排气筒A2 |  | /重点地区锅炉执行的大气污染物特别排放限值/燃气锅炉 |  |  | 9729.000000 |  |  | 二氧化硫 | 5 | 5 | 50 | mg/m3 | 是
[11 empty] | 氮氧化物 | 56 | 56 | 150 | mg/m3 | 是
[11 empty] | 林格曼黑度 | <1 | <1 | 1 | 级 | 是
[8 empty] | 9729.000000 |  |  | 颗粒物 | 1.8 | 1.8 | 20 | mg/m3 | 是
顺平县 | 顺平县鼎元塑业有限公司 | 其他橡胶制品制造 | 混合、挤出工序废气处理设施出口A1 | 《工业企业挥发性有机物排放控制标准》 | /甲苯与二甲苯合计 | 2018-06-07 9:00:00 |  | 927.000000 |  |  | 二甲苯 | <0.0015 | <0.0015 |  | mg/m3
|  |  |  | 大气污染物综合排放标准 | /1997年1月1日起设立（包括新建、扩建、改建）的污染源/其他 |  |  | 917.000000 |  |  | 颗粒物 | 1.1 | 1.1 | 120 | mg/m3 | 是
|  |  |  | 工业企业挥发性有机物排放控制标准 | /非甲烷总烃 |  |  | 927.000000 |  |  | 非甲烷总烃 | 1.11 | 1.11 | 80 | mg/m3 | 是
[5 empty] | /甲苯及二甲苯 | [5 empty] | 甲苯 | <0.0015 | <0.0015 |  | mg/m3
顺平县 | 顺平县富强塑料管厂 | 塑料板、管、型材的制造 | 混合工序废气处理设施出口A1 | 大气污染物综合排放标准 | /1997年1月1日起设立（包括新建、扩建、改建）的污染源/其他 | 2018-07-13 9:00:00 |  | 3225.000000 |  |  | 颗粒物 | 1.2 | 1.2 | 120 | mg/m3 | 是
|  |  |  | 河北省工业企业挥发性有机物排放控制标准 | /有机化工业 有机废气排放口 |  |  | 3222.200000 |  |  | 甲苯 | 0.0388 | 0.0388 |  | mg/m3
[11 empty] | 二甲苯 | 0.0015 | 0.0015 |  | mg/m3
[11 empty] | 非甲烷总烃 | 0.26 | 0.26 | 80 | mg/m3 | 是
|  |  | 挤出工序废气处理设施出口A2 | 工业企业挥发性有机物排放控制标准 | /非甲烷总烃 |  |  | 2635.900000 |  |  | 非甲烷总烃 | 0.28 | 0.28 | 80 | mg/m3 | 是
|  |  |  | 河北省工业企业挥发性有机物排放控制标准 | /有机化工业 有机废气排放口 | [5 empty] | 甲苯 | 0.0266 | 0.0266 |  | mg/m3
[11 empty] | 二甲苯 | 0.0015 | 0.0015 |  | mg/m3
顺平县 | 顺平县恒隆塑料厂 | 其他塑料制品制造 | 拌料机挤出机废气处理设施出口A4 | 河北省工业企业挥发性有机物排放控制标准 | /有机化工业 有机废气排放口 | 2018-05-05 10:00:00 |  | 2171.000000 |  |  | 非甲烷总烃 | 2.42 | 2.42 | 80 | mg/m3 | 是
顺平县 | 顺平县璟瑞恒塑料制品有限公司 | 其他塑料制品制造 | 混料工序和挤出工序废气处理设施出口 | 河北省工业企业挥发性有机物排放控制标准 | /有机化工业 有机废气排放口 | 2018-05-09 10:00:00 |  | 8465.000000 |  |  | 非甲烷总烃 | 2.21 | 2.21 | 80 | mg/m3 | 是
顺平县 | 顺平县力奥塑业有限公司 | 非金属废料和碎屑的加工处理 | 挤出工序废气处理设施出口 | 河北省工业企业挥发性有机物排放控制标准 | /有机化工业 有机废气排放口 | 2018-05-04 11:00:00 |  | 4424.500000 |  |  | 非甲烷总烃 | 2.2 | 2.2 | 80 | mg/m3 | 是
顺平县 | 顺平县龙昌塑料有限责任公司 | 其他塑料制品制造 | 搅拌挤出工序废气处理设施出口 | 河北省工业企业挥发性有机物排放控制标准 | /有机化工业 有机废气排放口 | 2018-05-05 10:00:00 |  | 7592.800000 |  |  | 非甲烷总烃 | 2.07 | 2.07 | 80 | mg/m3 | 是
顺平县 | 顺平县鹏顺塑料制品有限公司 | 其他橡胶制品制造 | 混合挤出工序处理设施出口 | 河北省工业企业挥发性有机物排放控制标准 | /有机化工业 有机废气排放口 | 2018-04-25 11:00:00 |  | 1364.200000 |  |  | 非甲烷总烃 | 2.29 | 2.29 | 80 | mg/m3 | 是
顺平县 | 顺平县润东陶瓷制造有限公司 | 特种陶瓷制品制造 | 素烧陶瓷窑、釉烧陶瓷窑、粉料制备干燥塔处理设施出口 |  |  | 2018-04-14 10:00:00 |  | 115822.000000 |  |  | 氟化物 | 0.25 | 0.25 |  | mg/m3
|  |  |  | 陶瓷工业污染物排放标准 | /修改单-现有和新建企业均应执行修改单中的排放限值/原料制备、干燥(喷雾干燥塔)/燃料类型(油、气) |  |  | 117996.000000 |  |  | 二氧化硫 | 3 | 3 | 50 | mg/m3 | 是
[11 empty] | 氮氧化物 | 37.7 | 37.7 | 180 | mg/m3 | 是
[11 empty] | 颗粒物 | 16.5 | 16.5 | 30 | mg/m3 | 是
|  |  | 素砖磨坯处理设施出口A2 |  |  |  |  | 5599.000000 |  |  | 颗粒物 | 3.6 | 3.6 | 30 | mg/m3 | 是
|  |  | 釉砖磨边（南侧）处理设施出口A3 |  |  |  |  | 28472.000000 |  |  | 颗粒物 | 2.6 | 2.6 | 30 | mg/m3 | 是
顺平县 | 顺平县双飞塑业有限公司 | 其他塑料制品制造 | 配料混合挤出工序废气处理设施出口A5 | 《工业企业挥发性有机物排放控制标准》 | /甲苯与二甲苯合计 | 2018-07-09 10:00:00 |  | 9918.000000 |  |  | 二甲苯 | 0.0185 | 0.0185 |  | mg/m3
[11 empty] | 甲苯 | 0.0155 | 0.0155 |  | mg/m3
|  |  |  | 大气污染物综合排放标准 | /1997年1月1日起设立（包括新建、扩建、改建）的污染源/其他 | [5 empty] | 颗粒物 | 4.2 | 4.2 | 120 | mg/m3 | 是
|  |  |  | 工业企业挥发性有机物排放控制标准 | /非甲烷总烃 | [5 empty] | 非甲烷总烃 | 0.51 | 0.51 | 80 | mg/m3 | 是
顺平县 | 顺平县泰和塑业有限公司 | 其他塑料制品制造 | 混料、挤出工序废气处理设施出口 | 河北省工业企业挥发性有机物排放控制标准 | /有机化工业 有机废气排放口 | 2018-05-03 11:00:00 |  | 5444.000000 |  |  | 非甲烷总烃 | 1.91 | 1.91 | 80 | mg/m3 | 是
顺平县 | 顺平县万里塑料厂 | 非金属废料和碎屑的加工处理 | 挤出工序废气处理设施出口A1 | 河北省工业企业挥发性有机物排放控制标准 | /有机化工业 有机废气排放口 | 2018-05-19 9:00:00 |  | 5622.500000 |  |  | 非甲烷总烃 | 2.42 | 2.42 | 80 | mg/m3 | 是
顺平县 | 顺平县轩源塑料厂 | 其他塑料制品制造 | 挤出工序废气处理设施出口 | 河北省工业企业挥发性有机物排放控制标准 | /有机化工业 有机废气排放口 | 2018-05-09 11:00:00 |  | 1703.000000 |  |  | 非甲烷总烃 | 2.2 | 2.2 | 80 | mg/m3 | 是
博野县 | 保定金诺信化工涂料有限公司 | 涂料制造 | 研磨车间 |  |  | 2018-05-11 11:00:00 |  | 6937.000000 |  |  | 甲苯 | 1.9 | 1.9 |  | mg/m3
[11 empty] | 二甲苯 | 2.73 | 2.73 |  | mg/m3
|  |  |  | 工业企业挥发性有机物排放控制标准 | /苯 | [5 empty] | 苯 | 0.17 | 0.17 | 1 | mg/m3 | 是
[5 empty] | /甲苯及二甲苯 | [5 empty] | 甲苯及二甲苯合计 | 4.63 | 4.63 | 20 | mg/m3 | 是
|  |  |  | 河北省地方标准《工业企业挥发性有机物排放控制标准》 | /非甲烷总烃 | [5 empty] | 非甲烷总烃 | 1.99 | 1.99 | 60 | mg/m3 | 是
博野县 | 河北蓝箭橡胶机带有限公司 | 橡胶零件制造 | 二车间硫化二次工序废气处理设施出口 | 橡胶制品工业污染物排放标准（废气） | /自2014年1月1日起，现有企业执行规定的大气污染物排放限值/轮胎企业及其他制品企业硫化装置 | 2018-12-04 14:00:00 |  | 1673.000000 |  |  | 非甲烷总烃 | 2.27 | 2.27 | 10 | mg/m3 | 是
|  |  | 二车间硫化工序废气处理设施出口 |  |  |  |  | 9598.000000 |  |  | 非甲烷总烃 | 2.35 | 7.53 | 10 | mg/m3 | 是
|  |  | 搅拌工序废气处理设施出口 |  | /自2014年1月1日起，现有企业执行规定的大气污染物排放限值/轮胎企业及其他制品企业炼胶装置 |  |  | 841.000000 |  |  | 颗粒物 | 2.1 | 2.1 | 12 | mg/m3 | 是
|  |  | 炼胶工序废气处理设施出口 |  |  |  |  | 7187.000000 |  |  | 颗粒物 | 2.5 | 6 | 12 | mg/m3 | 是
|  |  | 塑化工序废气处理设施出口 |  |  |  |  | 11314.000000 |  |  | 颗粒物 | 2.4 | 9.1 | 12 | mg/m3 | 是
|  |  | 一车间硫化工序废气处理设施出口 |  | /自2014年1月1日起，现有企业执行规定的大气污染物排放限值/轮胎企业及其他制品企业硫化装置 |  |  | 6294.000000 |  |  | 非甲烷总烃 | 2.79 | 5.9 | 10 | mg/m3 | 是
保定高新技术产业开发区 | 国电联合动力技术（保定）有限公司 | 其他通用设备制造 | 喷漆车间 |  |  | 2018-06-01 10:00:00 |  | 11675.000000 |  |  | 甲苯 | 0.08 | 0.08 |  | mg/m3
[11 empty] | 二甲苯 | 0.42 | 0.42 |  | mg/m3
|  |  |  | 工业企业挥发性有机物排放控制标准 | /苯 | [5 empty] | 苯 | 0.42 | 0.42 | 1 | mg/m3 | 是
[5 empty] | /甲苯及二甲苯 | [5 empty] | 甲苯及二甲苯合计 | 0.5 | 0.5 | 20 | mg/m3 | 是
|  |  |  | 河北省地方标准《工业企业挥发性有机物排放控制标准》 | /非甲烷总烃 | [5 empty] | 非甲烷总烃 | 5.84 | 5.84 | 60 | mg/m3 | 是
白沟新城区 | 保定白沟吉忠热力有限责任公司 | 热力生产和供应 | 锅炉 | 锅炉大气污染物排放标准 | /重点地区锅炉执行的大气污染物特别排放限值/燃煤锅炉 | 2018-02-09 10:00:00 |  | 399017.000000 |  |  | 二氧化硫 | 37 | 32 | 200 | mg/m3 | 是
[11 empty] | 氮氧化物 | 123 | 106 | 200 | mg/m3 | 是
[11 empty] | 汞及化合物 | <0.0025 | <0.0025 | 0.05 | mg/m3 | 是
[11 empty] | 颗粒物 | 17 | 14 | 30 | mg/m3 | 是
白沟新城区 | 高碑店市鸿鹏箱包有限公司 | 金属表面处理及热处理加工 | 镀铬生产线 | 电镀污染物排放标准 | /自2010年7月1日起现有企业、自2008年8月1日起新建企业执行的大气污染物排放限值 | 2018-10-16 15:00:00 |  | 2535.000000 |  |  | 铬酸雾 | 0.007 | 0.007 | 0.05 | mg/m3 | 是
涿州市 | 河北永乐胶带有限公司 | 其他塑料制品制造 | 19#机水性胶涂布线北侧排气筒 |  |  | 2018-04-26 18:00:00 |  | 28071.000000 |  |  | 二甲苯 | 0.0255 | 0.0255 |  | mg/m3
[11 empty] | 甲苯 | 0.168 | 0.168 |  | mg/m3
|  |  |  | 工业企业挥发性有机物排放控制标准 | /非甲烷总烃 | [5 empty] | 非甲烷总烃 | 3.11 | 3.11 | 80 | mg/m3 | 是
|  |  |  | 河北省地方标准《工业企业挥发性有机物排放控制标准》 | /甲苯与二甲苯合计 | [5 empty] | 甲苯及二甲苯合计 | 0.193 | 0.193 | 30 | mg/m3 | 是
|  |  |  | 永乐 | /苯 | [5 empty] | 苯 | 0.157 | 0.157 | 4 | mg/m3 | 是
|  |  | 19#机水性胶涂布线南侧排气筒 |  |  |  |  | 19108.000000 |  |  | 二甲苯 | 0.0444 | 0.0444 |  | mg/m3
[11 empty] | 甲苯 | 0.494 | 0.494 |  | mg/m3
|  |  |  | 工业企业挥发性有机物排放控制标准 | /非甲烷总烃 | [5 empty] | 非甲烷总烃 | 2.73 | 2.73 | 80 | mg/m3 | 是
|  |  |  | 河北省地方标准《工业企业挥发性有机物排放控制标准》 | /甲苯与二甲苯合计 | [5 empty] | 甲苯及二甲苯合计 | 0.538 | 0.538 | 30 | mg/m3 | 是
|  |  |  | 永乐 | /苯 | [5 empty] | 苯 | 0.446 | 0.446 | 4 | mg/m3 | 是
|  |  | 20#机水性胶涂布线北侧排气筒 |  |  |  |  | 6030.100000 |  |  | 甲苯 | 0.736 | 0.736 |  | mg/m3
[11 empty] | 二甲苯 | 0.0769 | 0.0769 |  | mg/m3
|  |  |  | 工业企业挥发性有机物排放控制标准 | /非甲烷总烃 | [5 empty] | 非甲烷总烃 | 7.07 | 7.07 | 80 | mg/m3 | 是
|  |  |  | 河北省地方标准《工业企业挥发性有机物排放控制标准》 | /甲苯与二甲苯合计 | [5 empty] | 甲苯及二甲苯合计 | 0.812 | 0.812 | 30 | mg/m3 | 是
|  |  |  | 永乐 | /苯 | [5 empty] | 苯 | <0.0015 | <0.0015 | 4 | mg/m3 | 是
|  |  | 20#机水性胶涂布线南侧排气筒 |  |  |  |  | 8726.200000 |  |  | 二甲苯 | 0.0179 | 0.0179 |  | mg/m3
[11 empty] | 甲苯 | 0.642 | 0.642 |  | mg/m3
|  |  |  | 工业企业挥发性有机物排放控制标准 | /非甲烷总烃 | [5 empty] | 非甲烷总烃 | 3.55 | 3.55 | 80 | mg/m3 | 是
|  |  |  | 河北省地方标准《工业企业挥发性有机物排放控制标准》 | /甲苯与二甲苯合计 | [5 empty] | 甲苯及二甲苯合计 | 0.66 | 0.66 | 30 | mg/m3 | 是
|  |  |  | 永乐 | /苯 | [5 empty] | 苯 | <0.0015 | <0.0015 | 4 | mg/m3 | 是
|  |  | 20#机水性胶涂布线中间排气筒 |  |  |  |  | 20055.700000 |  |  | 甲苯 | 0.505 | 0.505 |  | mg/m3
[11 empty] | 二甲苯 | 0.0236 | 0.0236 |  | mg/m3
|  |  |  | 工业企业挥发性有机物排放控制标准 | /非甲烷总烃 | [5 empty] | 非甲烷总烃 | 4.83 | 4.83 | 80 | mg/m3 | 是
|  |  |  | 河北省地方标准《工业企业挥发性有机物排放控制标准》 | /甲苯与二甲苯合计 | [5 empty] | 甲苯及二甲苯合计 | 0.528 | 0.528 | 30 | mg/m3 | 是
|  |  |  | 永乐 | /苯 | [5 empty] | 苯 | <0.0015 | <0.0015 | 4 | mg/m3 | 是
|  |  | 东侧燃气锅炉排气筒 | 锅炉大气污染物排放标准 | /重点地区锅炉执行的大气污染物特别排放限值/燃气锅炉 |  |  | 27292.000000 |  |  | 二氧化硫 | 6 | 8 | 50 | mg/m3 | 是
[11 empty] | 氮氧化物 | 84 | 116 | 150 | mg/m3 | 是
[11 empty] | 林格曼黑度 | <1 | <1 | 1 | 级 | 是
[11 empty] | 颗粒物 | 3.6 | 5 | 20 | mg/m3 | 是
|  |  | 甲苯回收装置1#废气处理设施出口 |  |  |  |  | 90315.000000 |  |  | 二甲苯 | 0.0221 | 0.0221 |  | mg/m3
[11 empty] | 甲苯 | 2.17 | 2.17 |  | mg/m3
|  |  |  | 工业企业挥发性有机物排放控制标准 | /非甲烷总烃 | [5 empty] | 非甲烷总烃 | 6.13 | 6.13 | 80 | mg/m3 | 是
|  |  |  | 河北省地方标准《工业企业挥发性有机物排放控制标准》 | /甲苯与二甲苯合计 | [5 empty] | 甲苯及二甲苯合计 | 2.19 | 2.19 | 30 | mg/m3 | 是
|  |  |  | 永乐 | /苯 | [5 empty] | 苯 | 0.216 | 0.216 | 4 | mg/m3 | 是
|  |  | 甲苯回收装置2#废气处理设施出口 |  |  |  |  | 90694.300000 |  |  | 甲苯 | 5.85 | 5.85 |  | mg/m3
[11 empty] | 二甲苯 | 0.0357 | 0.0357 |  | mg/m3
|  |  |  | 工业企业挥发性有机物排放控制标准 | /非甲烷总烃 | [5 empty] | 非甲烷总烃 | 3.82 | 3.82 | 80 | mg/m3 | 是
|  |  |  | 河北省地方标准《工业企业挥发性有机物排放控制标准》 | /甲苯与二甲苯合计 | [5 empty] | 甲苯及二甲苯合计 | 5.88 | 5.88 | 30 | mg/m3 | 是
|  |  |  | 永乐 | /苯 | [5 empty] | 苯 | 0.477 | 0.477 | 4 | mg/m3 | 是
|  |  | 破碎工序废气处理设施出口 | 大气污染物综合排放标准 | /1997年1月1日起设立（包括新建、扩建、改建）的污染源/其他 |  |  | 2115.000000 |  |  | 颗粒物 | 102 | 102 | 120 | mg/m3 | 是
|  |  | 塑炼工序废气处理设施出口 |  |  |  |  | 7435.000000 |  |  | 甲苯 | 2.8 | 2.8 |  | mg/m3
[11 empty] | 二甲苯 | 0.0212 | 0.0212 |  | mg/m3
|  |  |  | 橡胶制品工业污染物排放标准（废气） | /自2012年1月1日起，新建企业执行规定的大气污染物排放限值/轮胎企业及其他制品企业胶浆制备、浸浆、胶浆喷涂和涂胶装置 | [5 empty] | 甲苯及二甲苯合计 | 2.82 | 2.82 | 15 | mg/m3 | 是
[5 empty] | /自2012年1月1日起，新建企业执行规定的大气污染物排放限值/轮胎企业及其他制品企业炼胶装置 | [5 empty] | 非甲烷总烃 | 3.6 | 3.6 | 10 | mg/m3 | 是
|  |  | 西侧燃气锅炉排气筒 | 锅炉大气污染物排放标准 | /重点地区锅炉执行的大气污染物特别排放限值/燃气锅炉 |  |  | 17483.000000 |  |  | 氮氧化物 | 82 | 113 | 150 | mg/m3 | 是
[11 empty] | 林格曼黑度 | <1 | <1 | 1 | 级 | 是
[11 empty] | 颗粒物 | 3.6 | 5 | 20 | mg/m3 | 是
[11 empty] | 二氧化硫 | 4 | 6 | 50 | mg/m3 | 是
|  |  | 压延车间北侧废气处理设施出口 |  |  |  |  | 55543.400000 |  |  | 甲苯 | 0.0565 | 0.0565 |  | mg/m3
[11 empty] | 二甲苯 | 0.0499 | 0.0499 |  | mg/m3
|  |  |  | 《工业企业挥发性有机物排放标准》 | /甲苯与二甲苯合计 | [5 empty] | 甲苯及二甲苯合计 | 0.107 | 0.107 | 15 | mg/m3 | 是
|  |  |  | 大气污染物综合排放标准 | /1997年1月1日起设立（包括新建、扩建、改建）的污染源/其他 | [5 empty] | 氯化氢 | 0.8 | 0.8 | 100 | mg/m3 | 是
|  |  |  | 工业企业挥发性有机物排放控制标准 | /非甲烷总烃 | [5 empty] | 非甲烷总烃 | 2.19 | 2.19 | 40 | mg/m3 | 是
|  |  |  | 永乐 | /苯 | [5 empty] | 苯 | <0.0015 | <0.0015 | 2 | mg/m3 | 是
|  |  | 压延车间南侧废气处理设施出口 |  |  |  |  | 141757.900000 |  |  | 二甲苯 | 0.022 | 0.022 |  | mg/m3
[11 empty] | 甲苯 | 0.144 | 0.144 |  | mg/m3
|  |  |  | 《工业企业挥发性有机物排放标准》 | /甲苯与二甲苯合计 | [5 empty] | 甲苯及二甲苯合计 | 0.166 | 0.166 | 15 | mg/m3 | 是
|  |  |  | 大气污染物综合排放标准 | /1997年1月1日起设立（包括新建、扩建、改建）的污染源/其他 | [5 empty] | 氯化氢 | 0.9 | 0.9 | 100 | mg/m3 | 是
|  |  |  | 工业企业挥发性有机物排放控制标准 | /非甲烷总烃 | [5 empty] | 非甲烷总烃 | 2.15 | 2.15 | 40 | mg/m3 | 是
|  |  |  | 永乐 | /苯 | [5 empty] | 苯 | 0.341 | 0.341 | 2 | mg/m3 | 是
|  |  | 印刷工序废气处理设施出口 | 工业企业挥发性有机物排放控制标准 | /非甲烷总烃 |  |  | 11449.000000 |  |  | 非甲烷总烃 | 3.88 | 3.88 | 50 | mg/m3 | 是
涿州市 | 华北铝业有限公司 | 有色金属压延加工 | PS版有机废气 |  |  | 2018-05-10 10:00:00 |  | 377821.000000 |  |  | 甲苯 | 0.1 | 0.1 |  | mg/m3
[11 empty] | 二甲苯 | 264.42 | 264.42 |  | mg/m3
|  |  |  | 工业企业挥发性有机物排放控制标准 | /苯 | [5 empty] | 苯 | 0.5 | 0.5 | 1 | mg/m3 | 是
[5 empty] | /甲苯及二甲苯 | [5 empty] | 甲苯及二甲苯合计 | 265 | 265 | 20 | mg/m3 | 否 | 12
|  |  |  | 河北省地方标准《工业企业挥发性有机物排放控制标准》 | /非甲烷总烃 | [5 empty] | 非甲烷总烃 | 438 | 438 | 60 | mg/m3 | 否 | 6.3
涿州市 | 际华三五四三针织服饰有限公司 | 其他针织品及编织品制造 | 厂内污水处理站排气筒 | 恶臭污染物排放标准 | /恶臭污染物排放标准值/排气筒高度35米 | 2018-10-15 21:00:00 |  | 5748.000000 |  |  | 氨 | 2.4 | 2.4 |  | mg/m3
[11 empty] | 臭气浓度 | 282 | 282 |  | mg/m3
|  |  | 定型工序处理设施出口排气筒 | 大气污染物综合排放标准 | /1997年1月1日起设立（包括新建、扩建、改建）的污染源/其他 |  |  | 30718.000000 |  |  | 颗粒物 | 7.3 | 7.3 | 120 | mg/m3 | 是
|  |  | 有机热载体锅炉排气筒 | 锅炉大气污染物排放标准 | /重点地区锅炉执行的大气污染物特别排放限值/燃气锅炉 |  |  | 1259.000000 |  |  | 氮氧化物 | 135 | 135 | 150 | mg/m3 | 是
|  |  | 蒸汽锅炉排气筒 |  |  |  |  | 12079.000000 |  |  | 二氧化硫 | 5 | 5 | 50 | mg/m3 | 是
[11 empty] | 氮氧化物 | 114 | 114 | 150 | mg/m3 | 是
[11 empty] | 林格曼黑度 | <1 | <1 | 1 | 级 | 是
[11 empty] | 颗粒物 | 1.9 | 1.9 | 20 | mg/m3 | 是
涿州市 | 涿州市飞龙特种门窗厂 | 金属门窗制造 | 喷塑工序 |  |  | 2018-05-17 10:00:00 |  | 3907.000000 |  |  | 甲苯 | 0.06 | 0.06 |  | mg/m3
[11 empty] | 二甲苯 | 0.08 | 0.08 |  | mg/m3
|  |  |  | 《工业企业挥发性有机物排放控制标准》 | /甲苯与二甲苯合计 | [5 empty] | 甲苯及二甲苯合计 | 0.14 | 0.14 | 40 | mg/m3 | 是
|  |  |  | 工业企业挥发性有机物排放控制标准 | /苯 | [5 empty] | 苯 | 0.21 | 0.21 | 1 | mg/m3 | 是
[5 empty] | /非甲烷总烃 | [5 empty] | 非甲烷总烃 | 0.59 | 0.59 | 80 | mg/m3 | 是
涿州市 | 涿州市鑫鑫源工贸有限公司 | 金属表面处理及热处理加工 | 喷塑工序 |  |  | 2018-05-17 10:00:00 |  | 1064.000000 |  |  | 二甲苯 | 0.99 | 0.99 |  | mg/m3
[11 empty] | 甲苯 | 0.12 | 0.12 |  | mg/m3
|  |  |  | 工业企业挥发性有机物排放控制标准 | /苯 | [5 empty] | 苯 | 0.25 | 0.25 | 1 | mg/m3 | 是
[5 empty] | /甲苯及二甲苯 | [5 empty] | 甲苯及二甲苯合计 | 1.11 | 1.11 | 20 | mg/m3 | 是
|  |  |  | 河北省地方标准《工业企业挥发性有机物排放控制标准》 | /非甲烷总烃 | [5 empty] | 非甲烷总烃 | 2.19 | 2.19 | 60 | mg/m3 | 是
涿州市 | 涿州亿力达热电有限公司 | 火力发电 | 3#锅炉（75t/h） | 燃煤电厂大气污染物排放标准 | /普通锅炉 | 2018-12-20 11:00:00 |  | 81860.000000 |  |  | 烟尘 | 7.5 | 9.8 | 10 | mg/m3 | 是
[11 empty] | 氨 | 1.44 | 1.88 | 2.3 | mg/m3 | 是
[11 empty] | 二氧化硫 | 12 | 15 | 35 | mg/m3 | 是
[11 empty] | 汞及化合物 | <0.0025 | <0.0025 | 0.03 | mg/m3 | 是
[5 empty] | /特殊锅炉 | [5 empty] | 氮氧化物 | 10 | 12 | 100 | mg/m3 | 是
高碑店市 | 高碑店白象食品有限公司 | 方便面及其他方便食品制造 | 排气筒出口 | 锅炉大气污染物排放标准 | /重点地区锅炉执行的大气污染物特别排放限值/燃气锅炉 | 2018-12-03 16:00:00 |  | 14914.000000 |  |  | 二氧化硫 | <3 | <3 | 50 | mg/m3 | 是
[11 empty] | 氮氧化物 | 27.3 | 27.7 | 150 | mg/m3 | 是
[8 empty] | 13674.000000 |  |  | 颗粒物 | 3.6 | 3.6 | 20 | mg/m3 | 是
高碑店市 | 高碑店市柏发化工有限责任公司 | 无机盐制造 | 排气筒 | 大气污染物综合排放标准 | /1997年1月1日起设立（包括新建、扩建、改建）的污染源/硝酸、氮肥 | 2018-11-30 16:00:00 |  | 1009.000000 |  |  | 氯气 | 0.87 | 0.87 | 65 | mg/m3 | 是
高碑店市 | 高碑店市隆创集中供热有限公司 | 热力生产和供应 | 设施出口 | 燃煤电厂大气污染物排放标准 | /普通锅炉 | 2018-11-18 17:00:00 |  | 223731.000000 |  |  | 氮氧化物 | 22 | 25 | 50 | mg/m3 | 是
[5 empty] | /特殊锅炉 | [5 empty] | 汞及化合物 | 0.0059 | 0.0071 | 0.03 | mg/m3 | 是
[11 empty] | 烟尘 | 5.4 | 6.3 | 10 | mg/m3 | 是
[11 empty] | 氨 | 0.48 | 0.58 | 7.6 | mg/m3 | 是
[11 empty] | 二氧化硫 | 12 | 15 | 35 | mg/m3 | 是
高碑店市 | 光为绿色新能源股份有限公司 | 燃气、太阳能及类似能源的器具制造 | 二期PECVD工序排气筒出口2# | 电池工业污染物排放标准 | /现有企业2016年1月1日起，2014年3月1日起新建企业/太阳电池 | 2018-12-04 16:00:00 |  | 647.000000 |  |  | 颗粒物 | <20 | <20 | 30 | mg/m3 | 是
|  |  |  | 恶臭污染物排放标准 | /恶臭污染物排放标准值/排气筒高度15米 | [5 empty] | 氨 | 3.7 | 3.7 |  | mg/m3
|  |  | 二期刻蚀工序排气筒出口A7 | 电池工业污染物排放标准 | /现有企业2016年1月1日起，2014年3月1日起新建企业/太阳电池 |  |  | 6154.000000 |  |  | 氮氧化物 | 4 | 4 | 30 | mg/m3 | 是
[11 empty] | 氟化物 | 2.08 | 2.08 | 3 | mg/m3 | 是
|  |  | 二期扩散制结工序排气筒出口3# |  |  |  |  | 643.000000 |  |  | 氯气 | 1.61 | 1.61 | 5 | mg/m3 | 是
[11 empty] | 颗粒物 | <20 | <20 | 30 | mg/m3 | 是
|  |  | 二期清洗制绒工序排气筒出口2# |  |  |  |  | 8778.000000 |  |  | 氮氧化物 | 3 | 3 | 30 | mg/m3 | 是
[11 empty] | 氟化物 | 1.99 | 1.99 | 3 | mg/m3 | 是
[11 empty] | 氯化氢 | 1 | 1 | 5 | mg/m3 | 是
|  |  | 二期印刷工序排气筒出口3# | 工业企业挥发性有机物排放控制标准 | /非甲烷总烃 |  |  | 13989.000000 |  |  | 非甲烷总烃 | 4.56 | 4.56 | 80 | mg/m3 | 是
|  |  | 一刻蚀工序排气筒出口A6 | 电池工业污染物排放标准 | /现有企业2016年1月1日起，2014年3月1日起新建企业/太阳电池 |  |  | 7086.000000 |  |  | 氮氧化物 | <3 | <3 | 30 | mg/m3 | 是
[11 empty] | 氟化物 | 1.64 | 1.64 | 3 | mg/m3 | 是
|  |  | 一期PECVD工序排气筒出口A7 |  |  |  |  | 702.000000 |  |  | 颗粒物 | <20 | <20 | 30 | mg/m3 | 是
|  |  |  | 恶臭污染物排放标准 | /恶臭污染物排放标准值/排气筒高度15米 | [5 empty] | 氨 | 1.6 | 1.6 |  | mg/m3
|  |  | 一期扩散制结工序排气筒出口 | 电池工业污染物排放标准 | /现有企业2016年1月1日起，2014年3月1日起新建企业/太阳电池 |  |  | 2499.000000 |  |  | 氯气 | 0.96 | 0.96 | 5 | mg/m3 | 是
[11 empty] | 颗粒物 | <20 | <20 | 30 | mg/m3 | 是
|  |  | 一期清洗制绒工序排气筒出口3# |  |  |  |  | 8250.000000 |  |  | 氮氧化物 | <3 | <3 | 30 | mg/m3 | 是
[11 empty] | 氟化物 | 1.53 | 1.53 | 3 | mg/m3 | 是
[11 empty] | 氯化氢 | 0.8 | 0.8 | 5 | mg/m3 | 是
|  |  | 一期印刷工序排气筒出口A8 | 工业企业挥发性有机物排放控制标准 | /非甲烷总烃 |  |  | 19486.000000 |  |  | 非甲烷总烃 | 2.55 | 2.55 | 80 | mg/m3 | 是
签发： |  |  |  | 审核： | [5 empty] | 经办： |  |  |  |  | 第 页/共 页